## Rekapitulácia stavby
Export Komplet | [28 empty] | 2.0 | [5 empty] | False | False | {865786dc-a238-4c05-8ab6-2585fabe8210}
[20 empty] | >> skryté stĺpce << | [13 empty] | 0,01 | 20
[34 empty] | 0,01 | 20
|  | REKAPITULÁCIA STAVBY | [18 empty] | v --- nižšie sa nachádzajú doplnkové a pomocné údaje k zostavám --- v | [11 empty] | Návod na vyplnenie | 0,001
|  | Kód: |  |  |  |  | 02 | [25 empty] | Meniť je možné iba bunky so žltým podfarbením! 1) na prvom liste Rekapitulácie stavby vyplňte v zostave a) Rekapitulácia stavby - údaje o Zhotoviteľovi (prenesú sa do ostatných zostáv aj v iných listoch) b) Rekapitulácia objektov stavby - potrebné Ostatné náklady 2) na vybraných listoch vyplňte v zostave a) Krycí list - údaje o Zhotoviteľovi, pokiaľ sa líšia od údajov o Zhotoviteľovi na Rekapitulácii stavby (údaje se prenesú do ostatných zostav v danom liste) b) Rekapitulácia rozpočtu - potrebné Ostatné náklady c) Celkové náklady za stavbu - ceny na položkách - množstvo, pokiaľ má žlté podfarbenie - a v prípade potreby poznámku (tá je v skrytom stĺpci) | 0,01
|  | Stavba: |  |  |  |  | Oprava fasády a výmenu klamp. častí na budovách „D, „E a „G zo strany školského dvora SPŠ elektrotechnickej | [26 empty] | 0,01
|  | JKSO: | [13 empty] | KS: | [17 empty] | 0,01
|  | Miesto: |  |  |  |  | Komenského 44, Košice | [8 empty] | Dátum: |  | 23. 7. 2021 | [15 empty] | 0,01
0,01
|  | Objednávateľ: | [13 empty] | IČO: | [17 empty] | 0,01
|  |  | SPŠ elektrotechnická, Komenského 44, 04001 Košice | [12 empty] | IČ DPH: | [17 empty] | 0,01
0,01
|  | Zhotoviteľ: | [13 empty] | IČO: |  | Vyplň údaj | [15 empty] | 0,01
|  |  | Vyplň údaj | [12 empty] | IČ DPH: |  | Vyplň údaj | [15 empty] | 0,01
False
|  | Projektant: | [13 empty] | IČO: | [17 empty] | False
[16 empty] | IČ DPH: | [17 empty] | True
0,01
|  | Spracovateľ: | [13 empty] | IČO: | [17 empty] | 0,01
[16 empty] | IČ DPH: | [17 empty] | True
Poznámka:
|  | Náklady z rozpočtov | [13 empty] | 0
|  | Ostatné náklady zo súhrnného listu | [13 empty] | 0
|  | Cena bez DPH | [13 empty] | 0
[8 empty] | Sadzba dane |  |  | Základ dane |  |  |  |  | Výška dane
|  | DPH |  | základná |  |  |  | 20% |  |  | 0 |  |  |  |  | 0
|  |  |  | znížená |  |  |  | 20% |  |  | 0 |  |  |  |  | 0
|  |  |  | zákl. prenesená |  |  |  | 20% |  |  | 0 |  |  |  |  | 0
|  |  |  | zníž. prenesená |  |  |  | 20% |  |  | 0 |  |  |  |  | 0
|  |  |  | nulová |  |  |  | 0% |  |  | 0 |  |  |  |  | 0
|  | Cena s DPH | [6 empty] | v |  |  | EUR |  |  |  | 0
|  | Projektant | [11 empty] | Spracovateľ
|  | Dátum a podpis: | [7 empty] | Pečiatka |  |  |  | Dátum a podpis: |  |  | Pečiatka
|  | Objednávateľ | [11 empty] | Zhotoviteľ
|  | Dátum a podpis: | [7 empty] | Pečiatka |  |  |  | Dátum a podpis: |  |  | Pečiatka
REKAPITULÁCIA OBJEKTOV STAVBY
| Kód: | [6 empty] | 02
| Stavba: | [6 empty] | Oprava fasády a výmenu klamp. častí na budovách „D, „E a „G zo strany školského dvora SPŠ elektrotechnickej
| Miesto: | [6 empty] | Komenského 44, Košice | [6 empty] | Dátum: |  | 23. 7. 2021
| Objednávateľ: | [6 empty] | SPŠ elektrotechnická, Komenského 44, 04001 Košice | [6 empty] | Projektant: | [5 empty] | Informatívne údaje z listov zákaziek
| Zhotoviteľ: | [13 empty] | Spracovateľ:
| Kód |  |  |  | Popis | [7 empty] | Cena bez DPH [EUR] |  |  |  |  | Cena s DPH [EUR] | Typ |  | z toho Ostat. náklady [EUR] | DPH [EUR] | Normohodiny [h] | DPH základná [EUR] | DPH znížená [EUR] | DPH základná prenesená [EUR] | DPH znížená prenesená [EUR] | Základňa DPH základná | Základňa DPH znížená | Základňa DPH zákl. prenesená | Základňa DPH zníž. prenesená | Základňa DPH nulová
| 1) Náklady z rozpočtov | [11 empty] | 0 |  |  |  |  | 0 |  |  | 0 | 0 | 0 | 0 | 0 | 0 | 0 | 0 | 0 | 0 | 0 | 0 |  | D | 0 |  | IMPORT | {865786dc-a238-4c05-8ab6-2585fabe8210} | {00000000-0000-0000-0000-000000000000}
/ |  | 02 |  |  |  | Oprava fasády a výmenu klamp. častí na budovách „D, „E a „G zo strany školského dvora SPŠ elektrotechnickej | [6 empty] | 0 |  |  |  |  | 0 | STA |  | 0 | 0 | 0 | 0 | 0 | 0 | 0 | 0 | 0 | 0 | 0 | 0 |  |  | 1 | ###NOINSERT### | IMPORT | {865786dc-a238-4c05-8ab6-2585fabe8210} | {00000000-0000-0000-0000-000000000000}
| 2) Ostatné náklady zo súhrnného listu | [11 empty] | 0 |  |  |  |  | 0 |  |  | Percent. zadanie [% nákladov rozpočtu] | Zaradenie nákladov | DPH | DPH [EUR]
|  | Ostatné náklady | [10 empty] | 0 |  |  |  |  | 0 |  |  | 0% | stavebná časť | základná | 0 | [12 empty] | OSTATNENAKLADY |  |  | 0 | 0 | 0 | 0 | 0 | 0 | 0 | 0 | 0 | 0 | 1 | 1 | x
|  | Vyplň vlastné | [10 empty] | 0 |  |  |  |  | 0 |  |  | 0% | stavebná časť | základná | 0 | [12 empty] | OSTATNENAKLADYVLASTNE |  |  | 0 | 0 | 0 | 0 | 0 | 0 | 0 | 0 | 0 | 0 | 1 | 1
|  | Vyplň vlastné | [10 empty] | 0 |  |  |  |  | 0 |  |  | 0% | stavebná časť | základná | 0 | [12 empty] | OSTATNENAKLADYVLASTNE |  |  | 0 | 0 | 0 | 0 | 0 | 0 | 0 | 0 | 0 | 0 | 1 | 1
|  | Vyplň vlastné | [10 empty] | 0 |  |  |  |  | 0 |  |  | 0% | stavebná časť | základná | 0 | [12 empty] | OSTATNENAKLADYVLASTNE |  |  | 0 | 0 | 0 | 0 | 0 | 0 | 0 | 0 | 0 | 0 | 1 | 1
| Celkové náklady za stavbu 1) + 2) | [11 empty] | 0 |  |  |  |  | 0

## 02 - Oprava fasády a výme...
[9 empty] | >> skryté stĺpce << | [9 empty] | {865786dc-a238-4c05-8ab6-2585fabe8210}
0
| KRYCÍ LIST ROZPOČTU | [8 empty] | v --- nižšie sa nachádzajú doplnkové a pomocné údaje k zostavám --- v | [8 empty] | False
Stavba:
Oprava fasády a výmenu klamp. častí na budovách „D, „E a „G zo strany školského dvora SPŠ elektrotechnickej
| JKSO: |  |  |  |  | KS:
| Miesto: |  | Komenského 44, Košice |  |  | Dátum: | 23. 7. 2021
| Objednávateľ: |  |  |  |  | IČO:
|  | SPŠ elektrotechnická, Komenského 44, 04001 Košice |  |  |  | IČ DPH:
| Zhotoviteľ: |  |  |  |  | IČO: | Vyplň údaj
|  | Vyplň údaj |  |  |  | IČ DPH: | Vyplň údaj
| Projektant: |  |  |  |  | IČO:
IČ DPH:
| Spracovateľ: |  |  |  |  | IČO:
IČ DPH:
Poznámka:
| Náklady z rozpočtu | [5 empty] | 0
| Ostatné náklady | [5 empty] | 0
| Cena bez DPH | [5 empty] | 0
|  |  | Základ dane |  |  | Sadzba dane | Výška dane
| DPH | základná | 0 |  |  | 20% | 0
|  | znížená | 0 |  |  | 20% | 0
|  | zákl. prenesená | 0 |  |  | 20% | 0
|  | zníž. prenesená | 0 |  |  | 20% | 0
|  | nulová | 0 |  |  | 0% | 0
| Cena s DPH |  |  | v | EUR |  | 0
| Projektant |  |  | Spracovateľ
| Dátum a podpis: |  | Pečiatka | Dátum a podpis: |  |  | Pečiatka
| Objednávateľ |  |  | Zhotoviteľ
| Dátum a podpis: |  | Pečiatka | Dátum a podpis: |  |  | Pečiatka
REKAPITULÁCIA ROZPOČTU
Stavba:
Oprava fasády a výmenu klamp. častí na budovách „D, „E a „G zo strany školského dvora SPŠ elektrotechnickej
Miesto: |  |  | Komenského 44, Košice |  |  | Dátum: | 23. 7. 2021
Objednávateľ: |  |  | SPŠ elektrotechnická, Komenského 44, 04001 Košice |  |  | Projektant:
Zhotoviteľ: |  |  | Vyplň údaj |  |  | Spracovateľ:
Kód dielu - Popis | [6 empty] | Cena celkom [EUR]
1) Náklady z rozpočtu | [6 empty] | 0 | [12 empty] | -1
| HSV - Práce a dodávky HSV | [5 empty] | 0
| 2 - Zakladanie | [5 empty] | 0
| 6 - Úpravy povrchov, podlahy, osadenie | [5 empty] | 0
| 9 - Ostatné konštrukcie a práce-búranie | [5 empty] | 0
| 99 - Presun hmôt HSV | [5 empty] | 0
| PSV - Práce a dodávky PSV | [5 empty] | 0
| 712 - Izolácie striech, povlakové krytiny | [5 empty] | 0
| 764 - Konštrukcie klampiarske | [5 empty] | 0
| 783 - Nátery | [5 empty] | 0
2) Ostatné náklady | [6 empty] | 0 |  |  |  | DPH
| GZS | [5 empty] | 0 |  |  |  | znížená | [12 empty] | VRN | 0 | 0 | 0 | 0 | 0 | 2
| Projektové práce | [5 empty] | 0 |  |  |  | znížená | [12 empty] | VRN | 0 | 0 | 0 | 0 | 0 | 2
| Sťažené podmienky | [5 empty] | 0 |  |  |  | znížená | [12 empty] | VRN | 0 | 0 | 0 | 0 | 0 | 2
| Vplyv prostredia | [5 empty] | 0 |  |  |  | znížená | [12 empty] | VRN | 0 | 0 | 0 | 0 | 0 | 2
| Iné VRN | [5 empty] | 0 |  |  |  | znížená | [12 empty] | VRN | 0 | 0 | 0 | 0 | 0 | 2
| Kompletačná činnosť | [5 empty] | 0 |  |  |  | znížená | [12 empty] | KOMPLETACNA | 0 | 0 | 0 | 0 | 0 | 2
Celkové náklady za stavbu 1) + 2) | [6 empty] | 0
ROZPOČET
Stavba:
Oprava fasády a výmenu klamp. častí na budovách „D, „E a „G zo strany školského dvora SPŠ elektrotechnickej
Miesto: |  |  | Komenského 44, Košice |  |  | Dátum: | 23. 7. 2021
Objednávateľ: |  |  | SPŠ elektrotechnická, Komenského 44, 04001 Košice |  |  | Projektant:
Zhotoviteľ: |  |  | Vyplň údaj |  |  | Spracovateľ:
PČ | Typ | Kód | Popis | MJ | Množstvo | J.cena [EUR] | Cena celkom [EUR] | Cenová sústava |  |  | DPH | J. Nh [h] | Nh celkom [h] | J. hmotnosť [t] | Hmotnosť celkom [t] | J. suť [t] | Suť Celkom [t]
Náklady z rozpočtu | [6 empty] | 0 | [5 empty] | 0 |  | 59.27 |  | 19.0354 |  | D | -1 | [10 empty] | 0
| D | HSV | Práce a dodávky HSV |  |  |  | 0 | [5 empty] | 0 |  | 57.5138 |  | 18.067 | 1 | D | 0 |  |  |  | ROZPOCET | [6 empty] | 0
| D | 2 | Zakladanie |  |  |  | 0 | [5 empty] | 0 |  | 0 |  | 0 | 1 | D | 1 |  |  |  | ROZPOCET | [6 empty] | 0
1 | K | 216904111.SR | Očistenie plôch tlakovou vodou | m2 | 622.999 |  | 0 |  |  |  | znížená |  | 0 | 0 | 0 | 0 | 0 | 4 | K | 2 |  |  |  | ROZPOCET | 0 | 0 | 0 | 0 | 0 | 2 | 0 | 4 | -1165343059
| VV |  | 622,999 |  | 622.999 | [13 empty] | VV | 2 | 2 | True | 0 | ROZPOCET
| VV |  | Medzisúčet |  | 622.999 | [13 empty] | VV | 2 | 3 | True | 0 | ROZPOCET
| VV |  | Súčet |  | 622.999 | [13 empty] | VV | 2 | 4 | True | 1 | ROZPOCET
| D | 6 | Úpravy povrchov, podlahy, osadenie |  |  |  | 0 | [5 empty] | 0 |  | 23.5367 |  | 0 | 1 | D | 1 |  |  |  | ROZPOCET | [6 empty] | 0
2 | K | 610991111.SR | Zakrývanie výplní okenných otvorov, predmetov a konštrukcií | m2 | 228.474 |  | 0 |  |  |  | znížená |  | 0 | 0.00019 | 0.04341 | 0 | 0 | 4 | K | 2 |  |  |  | ROZPOCET | 0 | 0 | 0 | 0 | 0 | 2 | 0 | 4 | -602235178
| VV |  | 2,053*1,16*4*2"nizka cast odpocet okien |  | 19.052 | [13 empty] | VV | 2 | 2 | True | 0 | ROZPOCET
| VV |  | 1,495*(1,686+1,508)*2*2"nizka cast odpocet dverí |  | 19.1 | [13 empty] | VV | 2 | 2 | True | 0 | ROZPOCET
| VV |  | Medzisúčet nízka čast - 2x |  | 38.152 | [13 empty] | VV | 2 | 3 | True | 0 | ROZPOCET
| VV |  | 2,545*1,21*(6+10)"vstupná časť odpočet okien |  | 49.271 | [13 empty] | VV | 2 | 2 | True | 0 | ROZPOCET
| VV |  | 3,5*(2,153+1,667)*2" vstupná časť odpočet brány |  | 26.74 | [13 empty] | VV | 2 | 2 | True | 0 | ROZPOCET
| VV |  | Medzisúčet vstupná časť |  | 76.011 | [13 empty] | VV | 2 | 3 | True | 0 | ROZPOCET
| VV |  | 2,053*1,16*24*2"vyššia čast odpočet okien |  | 114.311 | [13 empty] | VV | 2 | 2 | True | 0 | ROZPOCET
| VV |  | Medzisúčet vyššia časť - 2x |  | 114.311 | [13 empty] | VV | 2 | 3 | True | 0 | ROZPOCET
| VV |  | Súčet |  | 228.474 | [13 empty] | VV | 2 | 4 | True | 1 | ROZPOCET
3 | K | 622460124.S | Príprava vonkajšieho podkladu stien penetráciou pod omietky a nátery (50%) | m2 | 311.5 |  | 0 |  |  |  | znížená |  | 0 | 0.0004 | 0.1246 | 0 | 0 | 4 | K | 2 |  |  |  | ROZPOCET | 0 | 0 | 0 | 0 | 0 | 2 | 0 | 4 | 46313294
| VV |  | 622,999*0,5 |  | 311.5 | [13 empty] | VV | 2 | 2 | True | 0 | ROZPOCET
| VV |  | Medzisúčet |  | 311.5 | [13 empty] | VV | 2 | 3 | True | 0 | ROZPOCET
| VV |  | Súčet |  | 311.5 | [13 empty] | VV | 2 | 4 | True | 1 | ROZPOCET
4 | K | 622421522.S | Oprava vonkajších omietok stien zo suchých zmesí, štukových, členitosť I, opravovaná plocha nad 40% do 50% | m2 | 622.999 |  | 0 |  |  |  | znížená |  | 0 | 0.02109 | 13.139 | 0 | 0 | 4 | K | 2 |  |  |  | ROZPOCET | 0 | 0 | 0 | 0 | 0 | 2 | 0 | 4 | -1283622346
| VV |  | 12,6*(3,207+1,151)*2"nizka časť-plocha |  | 109.822 | [13 empty] | VV | 2 | 2 | True | 0 | ROZPOCET
| VV |  | -2,053*1,16*4*2"nizka cast odpocet okien |  | -19.052 | [13 empty] | VV | 2 | 2 | True | 0 | ROZPOCET
| VV |  | -1,495*(1,686+1,508)*2*2"nizka cast odpocet dverí |  | -19.1 | [13 empty] | VV | 2 | 2 | True | 0 | ROZPOCET
| VV |  | Medzisúčet nízka čast - 2x |  | 71.67 | [13 empty] | VV | 2 | 3 | True | 0 | ROZPOCET
| VV |  | (18,3+3,126+18,625)*(2,815+1,588)" vstupná časť - plocha |  | 176.345 | [13 empty] | VV | 2 | 2 | True | 0 | ROZPOCET
| VV |  | -2,545*1,21*(6+10)"vstupná časť odpočet okien |  | -49.271 | [13 empty] | VV | 2 | 2 | True | 0 | ROZPOCET
| VV |  | -3,5*(2,153+1,667)*2" vstupná časť odpočet brány |  | -26.74 | [13 empty] | VV | 2 | 2 | True | 0 | ROZPOCET
| VV |  | -3,126*(2,153+1,667)" vstupná časť odpočet vstup |  | -11.941 | [13 empty] | VV | 2 | 2 | True | 0 | ROZPOCET
| VV |  | Medzisúčet vstupná časť |  | 88.393 | [13 empty] | VV | 2 | 3 | True | 0 | ROZPOCET
| VV |  | 23,2*7,114*2"vyššia časť-plocha |  | 330.09 | [13 empty] | VV | 2 | 2 | True | 0 | ROZPOCET
| VV |  | -2,053*1,16*24*2"vyššia čast odpočet okien |  | -114.311 | [13 empty] | VV | 2 | 2 | True | 0 | ROZPOCET
| VV |  | Medzisúčet vyššia časť - 2x |  | 215.779 | [13 empty] | VV | 2 | 3 | True | 0 | ROZPOCET
| VV |  | 0,2*(2,053*2+1,16)*4*2 |  | 8.426 | [13 empty] | VV | 2 | 2 | True | 0 | ROZPOCET
| VV |  | 0,2*((1,686+1,508)*2+1,495)*2*2 |  | 6.306 | [13 empty] | VV | 2 | 2 | True | 0 | ROZPOCET
| VV |  | Medzisúčet ostenia nízka časť - 2x |  | 14.732 | [13 empty] | VV | 2 | 3 | True | 0 | ROZPOCET
| VV |  | 0,25*(2,545*2+1,21)*16 |  | 25.2 | [13 empty] | VV | 2 | 2 | True | 0 | ROZPOCET
| VV |  | Medzisúčet ostenia vstupná časť |  | 25.2 | [13 empty] | VV | 2 | 3 | True | 0 | ROZPOCET
| VV |  | 0,2*(2,053*2+1,16)*24*2 |  | 50.554 | [13 empty] | VV | 2 | 2 | True | 0 | ROZPOCET
| VV |  | Medzisúčet ostenia vyššia časť -2x |  | 50.554 | [13 empty] | VV | 2 | 3 | True | 0 | ROZPOCET
| VV |  | 0,15*7,114*2*7*2 |  | 29.879 | [13 empty] | VV | 2 | 2 | True | 0 | ROZPOCET
| VV |  | Medzisúčet boky stĺpov vyššia časť -2x |  | 29.879 | [13 empty] | VV | 2 | 3 | True | 0 | ROZPOCET
| VV |  | 0,15*(2,815+1,588)*2*(6+10) |  | 21.134 | [13 empty] | VV | 2 | 2 | True | 0 | ROZPOCET
| VV |  | Medzisúčet boky stĺpov vstup |  | 21.134 | [13 empty] | VV | 2 | 3 | True | 0 | ROZPOCET
| VV |  | (0,2+0,25)*(23,2+12,6)*2" rímsa - čelo + spodná časť - bočné časti |  | 32.22 | [13 empty] | VV | 2 | 2 | True | 0 | ROZPOCET
| VV |  | (0,2+0,55)*(18,3+3,12+18,625)"rímsa - čelo + spodná časť - vstupná časť |  | 30.034 | [13 empty] | VV | 2 | 2 | True | 0 | ROZPOCET
| VV |  | Medzisúčet rímsa |  | 62.254 | [13 empty] | VV | 2 | 3 | True | 0 | ROZPOCET
| VV |  | 1,788*(3,207+1,151)*2 |  | 15.584 | [13 empty] | VV | 2 | 2 | True | 0 | ROZPOCET
| VV |  | (7,14-3,207-1,151)*5*2 |  | 27.82 | [13 empty] | VV | 2 | 2 | True | 0 | ROZPOCET
| VV |  | Medzisúčet odskok medzi nižšou a vyšsou časťou |  | 43.404 | [13 empty] | VV | 2 | 3 | True | 0 | ROZPOCET
| VV |  | Súčet |  | 622.999 | [13 empty] | VV | 2 | 4 | True | 1 | ROZPOCET
5 | K | 622460243.S | Vonkajšia omietka stien vápennocementová jadrová (hrubá), hr. 20 mm | m2 | 311.5 |  | 0 |  |  |  | znížená |  | 0 | 0.0315 | 9.8123 | 0 | 0 | 4 | K | 2 |  |  |  | ROZPOCET | 0 | 0 | 0 | 0 | 0 | 2 | 0 | 4 | 1077476777
| VV |  | 622,999*0,5 |  | 311.5 | [13 empty] | VV | 2 | 2 | True | 0 | ROZPOCET
| VV |  | Medzisúčet |  | 311.5 | [13 empty] | VV | 2 | 3 | True | 0 | ROZPOCET
| VV |  | Súčet |  | 311.5 | [13 empty] | VV | 2 | 4 | True | 1 | ROZPOCET
6 | K | 622491320.S | Fasádny náter silikónový dvojnásobný | m2 | 622.999 |  | 0 |  |  |  | znížená |  | 0 | 0.00058 | 0.36134 | 0 | 0 | 4 | K | 2 |  |  |  | ROZPOCET | 0 | 0 | 0 | 0 | 0 | 2 | 0 | 4 | 330646259
7 | K | 622491472.S | Náter silikónový impregnačný | m2 | 622.999 |  | 0 |  |  |  | znížená |  | 0 | 9e-05 | 0.05607 | 0 | 0 | 4 | K | 2 |  |  |  | ROZPOCET | 0 | 0 | 0 | 0 | 0 | 2 | 0 | 4 | 1363441002
| D | 9 | Ostatné konštrukcie a práce-búranie |  |  |  | 0 | [5 empty] | 0 |  | 33.9771 |  | 18.067 | 1 | D | 1 |  |  |  | ROZPOCET | [6 empty] | 0
8 | K | 941941031.S | Montáž lešenia ľahkého pracovného radového s podlahami šírky od 0,80 do 1,00 m, výšky do 10 m | m2 | 659.661 |  | 0 |  |  |  | znížená |  | 0 | 0.02572 | 16.9665 | 0 | 0 | 4 | K | 2 |  |  |  | ROZPOCET | 0 | 0 | 0 | 0 | 0 | 2 | 0 | 4 | -221459817
| VV |  | 12,6*(3,207+1,151)*2"nizka časť-plocha |  | 109.822 | [13 empty] | VV | 2 | 2 | True | 0 | ROZPOCET
| VV |  | Medzisúčet nízka čast - 2x |  | 109.822 | [13 empty] | VV | 2 | 3 | True | 0 | ROZPOCET
| VV |  | (18,3+3,126+18,625)*(2,815+1,588)" vstupná časť - plocha |  | 176.345 | [13 empty] | VV | 2 | 2 | True | 0 | ROZPOCET
| VV |  | Medzisúčet vstupná časť |  | 176.345 | [13 empty] | VV | 2 | 3 | True | 0 | ROZPOCET
| VV |  | 23,2*7,114*2"vyššia časť-plocha |  | 330.09 | [13 empty] | VV | 2 | 2 | True | 0 | ROZPOCET
| VV |  | Medzisúčet vyššia časť - 2x |  | 330.09 | [13 empty] | VV | 2 | 3 | True | 0 | ROZPOCET
| VV |  | 1,788*(3,207+1,151)*2 |  | 15.584 | [13 empty] | VV | 2 | 2 | True | 0 | ROZPOCET
| VV |  | (7,14-3,207-1,151)*5*2 |  | 27.82 | [13 empty] | VV | 2 | 2 | True | 0 | ROZPOCET
| VV |  | Medzisúčet odskok medzi nižšou a vyšsou časťou |  | 43.404 | [13 empty] | VV | 2 | 3 | True | 0 | ROZPOCET
| VV |  | Súčet |  | 659.661 | [13 empty] | VV | 2 | 4 | True | 1 | ROZPOCET
9 | K | 941941191.S | Príplatok za prvý a každý ďalší i začatý mesiac použitia lešenia ľahkého pracovného radového s podlahami šírky od 0,80 do 1,00 m, výšky do 10 m | m2 | 1978.983 |  | 0 |  |  |  | znížená |  | 0 | 0 | 0 | 0 | 0 | 4 | K | 2 |  |  |  | ROZPOCET | 0 | 0 | 0 | 0 | 0 | 2 | 0 | 4 | -458254654
| VV |  | 659,661*3 'Prepočítané koeficientom množstva |  | 1978.983 | [13 empty] | VV | 2 | 2 | False | 1 | ROZPOCET
10 | K | 941941831.S | Demontáž lešenia ľahkého pracovného radového s podlahami šírky nad 0,80 do 1,00 m, výšky do 10 m | m2 | 659.661 |  | 0 |  |  |  | znížená |  | 0 | 0.02572 | 16.9665 | 0 | 0 | 4 | K | 2 |  |  |  | ROZPOCET | 0 | 0 | 0 | 0 | 0 | 2 | 0 | 4 | -1089828951
11 | K | 944944103.S | Ochranná sieť na boku lešenia | m2 | 659.661 |  | 0 |  |  |  | znížená |  | 0 | 5e-05 | 0.032983 | 0 | 0 | 4 | K | 2 |  |  |  | ROZPOCET | 0 | 0 | 0 | 0 | 0 | 2 | 0 | 4 | -1582118959
12 | K | 952901111.S | Vyčistenie budov pri výške podlaží do 4 m - po demontáži lešenia | m2 | 223.29 |  | 0 |  |  |  | znížená |  | 0 | 5e-05 | 0.011165 | 0 | 0 | 4 | K | 2 |  |  |  | ROZPOCET | 0 | 0 | 0 | 0 | 0 | 2 | 0 | 4 | 179122454
| VV |  | 2*(23,2+12,6)*2 |  | 143.2 | [13 empty] | VV | 2 | 2 | True | 0 | ROZPOCET
| VV |  | 2*(18,3+3,12+18,625) |  | 80.09 | [13 empty] | VV | 2 | 2 | True | 0 | ROZPOCET
| VV |  | Medzisúčet |  | 223.29 | [13 empty] | VV | 2 | 3 | True | 0 | ROZPOCET
| VV |  | Súčet |  | 223.29 | [13 empty] | VV | 2 | 4 | True | 1 | ROZPOCET
13 | K | 978036161.S | Otlčenie omietok šľachtených a pod., vonkajších brizolitových, v rozsahu do 50 %, -0,02900t | m2 | 622.999 |  | 0 |  |  |  | znížená |  | 0 | 0 | 0 | 0.029 | 18.067 | 4 | K | 2 |  |  |  | ROZPOCET | 0 | 0 | 0 | 0 | 0 | 2 | 0 | 4 | -1699839537
| VV |  | 12,6*(3,207+1,151)*2"nizka časť-plocha |  | 109.822 | [13 empty] | VV | 2 | 2 | True | 0 | ROZPOCET
| VV |  | -2,053*1,16*4*2"nizka cast odpocet okien |  | -19.052 | [13 empty] | VV | 2 | 2 | True | 0 | ROZPOCET
| VV |  | -1,495*(1,686+1,508)*2*2"nizka cast odpocet dverí |  | -19.1 | [13 empty] | VV | 2 | 2 | True | 0 | ROZPOCET
| VV |  | Medzisúčet nízka čast - 2x |  | 71.67 | [13 empty] | VV | 2 | 3 | True | 0 | ROZPOCET
| VV |  | (18,3+3,126+18,625)*(2,815+1,588)" vstupná časť - plocha |  | 176.345 | [13 empty] | VV | 2 | 2 | True | 0 | ROZPOCET
| VV |  | -2,545*1,21*(6+10)"vstupná časť odpočet okien |  | -49.271 | [13 empty] | VV | 2 | 2 | True | 0 | ROZPOCET
| VV |  | -3,5*(2,153+1,667)*2" vstupná časť odpočet brány |  | -26.74 | [13 empty] | VV | 2 | 2 | True | 0 | ROZPOCET
| VV |  | -3,126*(2,153+1,667)" vstupná časť odpočet vstup |  | -11.941 | [13 empty] | VV | 2 | 2 | True | 0 | ROZPOCET
| VV |  | Medzisúčet vstupná časť |  | 88.393 | [13 empty] | VV | 2 | 3 | True | 0 | ROZPOCET
| VV |  | 23,2*7,114*2"vyššia časť-plocha |  | 330.09 | [13 empty] | VV | 2 | 2 | True | 0 | ROZPOCET
| VV |  | -2,053*1,16*24*2"vyššia čast odpočet okien |  | -114.311 | [13 empty] | VV | 2 | 2 | True | 0 | ROZPOCET
| VV |  | Medzisúčet vyššia časť - 2x |  | 215.779 | [13 empty] | VV | 2 | 3 | True | 0 | ROZPOCET
| VV |  | 0,2*(2,053*2+1,16)*4*2 |  | 8.426 | [13 empty] | VV | 2 | 2 | True | 0 | ROZPOCET
| VV |  | 0,2*((1,686+1,508)*2+1,495)*2*2 |  | 6.306 | [13 empty] | VV | 2 | 2 | True | 0 | ROZPOCET
| VV |  | Medzisúčet ostenia nízka časť - 2x |  | 14.732 | [13 empty] | VV | 2 | 3 | True | 0 | ROZPOCET
| VV |  | 0,25*(2,545*2+1,21)*16 |  | 25.2 | [13 empty] | VV | 2 | 2 | True | 0 | ROZPOCET
| VV |  | Medzisúčet ostenia vstupná časť |  | 25.2 | [13 empty] | VV | 2 | 3 | True | 0 | ROZPOCET
| VV |  | 0,2*(2,053*2+1,16)*24*2 |  | 50.554 | [13 empty] | VV | 2 | 2 | True | 0 | ROZPOCET
| VV |  | Medzisúčet ostenia vyššia časť -2x |  | 50.554 | [13 empty] | VV | 2 | 3 | True | 0 | ROZPOCET
| VV |  | 0,15*7,114*2*7*2 |  | 29.879 | [13 empty] | VV | 2 | 2 | True | 0 | ROZPOCET
| VV |  | Medzisúčet boky stĺpov vyššia časť -2x |  | 29.879 | [13 empty] | VV | 2 | 3 | True | 0 | ROZPOCET
| VV |  | 0,15*(2,815+1,588)*2*(6+10) |  | 21.134 | [13 empty] | VV | 2 | 2 | True | 0 | ROZPOCET
| VV |  | Medzisúčet boky stĺpov vstup |  | 21.134 | [13 empty] | VV | 2 | 3 | True | 0 | ROZPOCET
| VV |  | (0,2+0,25)*(23,2+12,6)*2" rímsa - čelo + spodná časť - bočné časti |  | 32.22 | [13 empty] | VV | 2 | 2 | True | 0 | ROZPOCET
| VV |  | (0,2+0,55)*(18,3+3,12+18,625)"rímsa - čelo + spodná časť - vstupná časť |  | 30.034 | [13 empty] | VV | 2 | 2 | True | 0 | ROZPOCET
| VV |  | Medzisúčet rímsa |  | 62.254 | [13 empty] | VV | 2 | 3 | True | 0 | ROZPOCET
| VV |  | 1,788*(3,207+1,151)*2 |  | 15.584 | [13 empty] | VV | 2 | 2 | True | 0 | ROZPOCET
| VV |  | (7,14-3,207-1,151)*5*2 |  | 27.82 | [13 empty] | VV | 2 | 2 | True | 0 | ROZPOCET
| VV |  | Medzisúčet odskok medzi nižšou a vyšsou časťou |  | 43.404 | [13 empty] | VV | 2 | 3 | True | 0 | ROZPOCET
| VV |  | Súčet |  | 622.999 | [13 empty] | VV | 2 | 4 | True | 1 | ROZPOCET
14 | K | 979011111.S | Zvislá doprava sutiny a vybúraných hmôt za prvé podlažie nad alebo pod základným podlažím | t | 19.035 |  | 0 |  |  |  | znížená |  | 0 | 0 | 0 | 0 | 0 | 4 | K | 2 |  |  |  | ROZPOCET | 0 | 0 | 0 | 0 | 0 | 2 | 0 | 4 | 930076933
15 | K | 979011121.S | Zvislá doprava sutiny a vybúraných hmôt za každé ďalšie podlažie | t | 19.035 |  | 0 |  |  |  | znížená |  | 0 | 0 | 0 | 0 | 0 | 4 | K | 2 |  |  |  | ROZPOCET | 0 | 0 | 0 | 0 | 0 | 2 | 0 | 4 | -1332910569
16 | K | 979081111.S | Odvoz sutiny a vybúraných hmôt na skládku do 1 km | t | 19.035 |  | 0 |  |  |  | znížená |  | 0 | 0 | 0 | 0 | 0 | 4 | K | 2 |  |  |  | ROZPOCET | 0 | 0 | 0 | 0 | 0 | 2 | 0 | 4 | -940777615
17 | K | 979081121.S | Odvoz sutiny a vybúraných hmôt na skládku za každý ďalší 1 km | t | 361.665 |  | 0 |  |  |  | znížená |  | 0 | 0 | 0 | 0 | 0 | 4 | K | 2 |  |  |  | ROZPOCET | 0 | 0 | 0 | 0 | 0 | 2 | 0 | 4 | 1433936659
| VV |  | 19,035*19 'Prepočítané koeficientom množstva |  | 361.665 | [13 empty] | VV | 2 | 2 | False | 1 | ROZPOCET
18 | K | 979082111.S | Vnútrostavenisková doprava sutiny a vybúraných hmôt do 10 m | t | 19.035 |  | 0 |  |  |  | znížená |  | 0 | 0 | 0 | 0 | 0 | 4 | K | 2 |  |  |  | ROZPOCET | 0 | 0 | 0 | 0 | 0 | 2 | 0 | 4 | -942183327
19 | K | 979082121.S | Vnútrostavenisková doprava sutiny a vybúraných hmôt za každých ďalších 5 m | t | 95.175 |  | 0 |  |  |  | znížená |  | 0 | 0 | 0 | 0 | 0 | 4 | K | 2 |  |  |  | ROZPOCET | 0 | 0 | 0 | 0 | 0 | 2 | 0 | 4 | 2032908859
| VV |  | 19,035*5 'Prepočítané koeficientom množstva |  | 95.175 | [13 empty] | VV | 2 | 2 | False | 1 | ROZPOCET
20 | K | 979089012.S | Poplatok za skladovanie - betón, tehly, dlaždice (17 01) ostatné | t | 18.067 |  | 0 |  |  |  | znížená |  | 0 | 0 | 0 | 0 | 0 | 4 | K | 2 |  |  |  | ROZPOCET | 0 | 0 | 0 | 0 | 0 | 2 | 0 | 4 | -147759669
| VV |  | 19,035-0,968 |  | 18.067 | [13 empty] | VV | 2 | 2 | True | 0 | ROZPOCET
| VV |  | Medzisúčet |  | 18.067 | [13 empty] | VV | 2 | 3 | True | 0 | ROZPOCET
| VV |  | Súčet |  | 18.067 | [13 empty] | VV | 2 | 4 | True | 1 | ROZPOCET
21 | K | 979089312.S | Poplatok za skladovanie - kovy (meď, bronz, mosadz atď.) (17 04 ), ostatné | t | 0.968 |  | 0 |  |  |  | znížená |  | 0 | 0 | 0 | 0 | 0 | 4 | K | 2 |  |  |  | ROZPOCET | 0 | 0 | 0 | 0 | 0 | 2 | 0 | 4 | 1846379548
22 | K | 979089712.S | Prenájom kontajneru 5 m3 | ks | 2 |  | 0 |  |  |  | znížená |  | 0 | 0 | 0 | 0 | 0 | 4 | K | 2 |  |  |  | ROZPOCET | 0 | 0 | 0 | 0 | 0 | 2 | 0 | 4 | -1563279366
| VV |  | 2 |  | 2 | [13 empty] | VV | 2 | 2 | True | 0 | ROZPOCET
| VV |  | Medzisúčet |  | 2 | [13 empty] | VV | 2 | 3 | True | 0 | ROZPOCET
| VV |  | Súčet |  | 2 | [13 empty] | VV | 2 | 4 | True | 1 | ROZPOCET
| D | 99 | Presun hmôt HSV |  |  |  | 0 | [5 empty] | 0 |  | 0 |  | 0 | 1 | D | 1 |  |  |  | ROZPOCET | [6 empty] | 0
23 | K | 999281111.S | Presun hmôt pre opravy a údržbu objektov vrátane vonkajších plášťov výšky do 25 m | t | 57.514 |  | 0 |  |  |  | znížená |  | 0 | 0 | 0 | 0 | 0 | 4 | K | 2 |  |  |  | ROZPOCET | 0 | 0 | 0 | 0 | 0 | 2 | 0 | 4 | 849966028
| D | PSV | Práce a dodávky PSV |  |  |  | 0 | [5 empty] | 0 |  | 1.7561 |  | 0.9684 | 2 | D | 0 |  |  |  | ROZPOCET | [6 empty] | 0
| D | 712 | Izolácie striech, povlakové krytiny |  |  |  | 0 | [5 empty] | 0 |  | 0.49079 |  | 0 | 2 | D | 1 |  |  |  | ROZPOCET | [6 empty] | 0
24 | K | 712311101.S | Zhotovenie povlakovej krytiny striech plochých do 10° za studena náterom penetračným | m2 | 86.445 |  | 0 |  |  |  | znížená |  | 0 | 0 | 0 | 0 | 0 | 16 | K | 2 |  |  |  | ROZPOCET | 0 | 0 | 0 | 0 | 0 | 2 | 0 | 16 | 48383182
| VV |  | (23,2)*2 |  | 46.4 | [13 empty] | VV | 2 | 2 | True | 0 | ROZPOCET
| VV |  | (18,3+3,12+18,625) |  | 40.045 | [13 empty] | VV | 2 | 2 | True | 0 | ROZPOCET
| VV |  | Medzisúčet |  | 86.445 | [13 empty] | VV | 2 | 3 | True | 0 | ROZPOCET
| VV |  | Súčet |  | 86.445 | [13 empty] | VV | 2 | 4 | True | 1 | ROZPOCET
25 | M | 111630002800.S | Penetračný náter na živičnej báze s obsahom rozpoušťadiel | l | 21.611 |  | 0 |  |  |  | znížená |  | 0 | 0.001 | 0.021611 | 0 | 0 | 32 | M | 2 |  |  |  | ROZPOCET | 0 | 0 | 0 | 0 | 0 | 2 | 0 | 16 | -517616783
| VV |  | 86,445*0,25 'Prepočítané koeficientom množstva |  | 21.611 | [13 empty] | VV | 2 | 2 | False | 1 | ROZPOCET
26 | K | 712341559.SR | Zhotovenie povlak. krytiny striech plochých do 10° pásmi pritav. NAIP na celej ploche | m2 | 86.445 |  | 0 |  |  |  | znížená |  | 0 | 0.00054 | 0.04668 | 0 | 0 | 16 | K | 2 |  |  |  | ROZPOCET | 0 | 0 | 0 | 0 | 0 | 2 | 0 | 16 | -489425265
27 | M | 628310001000.S | Pás asfaltový s posypom hr. 3,5 mm vystužený sklenenou rohožou | m2 | 99.412 |  | 0 |  |  |  | znížená |  | 0 | 0.00425 | 0.4225 | 0 | 0 | 32 | M | 2 |  |  |  | ROZPOCET | 0 | 0 | 0 | 0 | 0 | 2 | 0 | 16 | -1126399744
| VV |  | 86,445*1,15 'Prepočítané koeficientom množstva |  | 99.412 | [13 empty] | VV | 2 | 2 | False | 1 | ROZPOCET
28 | K | 998712102.S | Presun hmôt pre izoláciu povlakovej krytiny v objektoch výšky nad 6 do 12 m | t | 0.491 |  | 0 |  |  |  | znížená |  | 0 | 0 | 0 | 0 | 0 | 16 | K | 2 |  |  |  | ROZPOCET | 0 | 0 | 0 | 0 | 0 | 2 | 0 | 16 | 1579921015
| D | 764 | Konštrukcie klampiarske |  |  |  | 0 | [5 empty] | 0 |  | 1.2488 |  | 0.9684 | 2 | D | 1 |  |  |  | ROZPOCET | [6 empty] | 0
29 | K | 764331850.SR | Demontáž lemovania, so sklonom do 30st. rš 400 a 500 mm, -0,00298t | m | 86.445 |  | 0 |  |  |  | znížená |  | 0 | 0 | 0 | 0.00298 | 0.25761 | 16 | K | 2 |  |  |  | ROZPOCET | 0 | 0 | 0 | 0 | 0 | 2 | 0 | 16 | -1826298296
30 | K | 764333460.SR | Lemovanie z pozinkovaného farbeného PZf plechu, múrov na plochých strechách r.š. do 660 mm | m | 86.445 |  | 0 |  |  |  | znížená |  | 0 | 0.00555 | 0.47977 | 0 | 0 | 16 | K | 2 |  |  |  | ROZPOCET | 0 | 0 | 0 | 0 | 0 | 2 | 0 | 16 | -431070617
| VV |  | (23,2)*2 |  | 46.4 | [13 empty] | VV | 2 | 2 | True | 0 | ROZPOCET
| VV |  | (18,3+3,12+18,625) |  | 40.045 | [13 empty] | VV | 2 | 2 | True | 0 | ROZPOCET
| VV |  | Medzisúčet |  | 86.445 | [13 empty] | VV | 2 | 3 | True | 0 | ROZPOCET
| VV |  | Súčet |  | 86.445 | [13 empty] | VV | 2 | 4 | True | 1 | ROZPOCET
31 | K | 764339260.S | Lemovanie z pozinkovaného PZ plechu, stĺpika, r.š. 330 až 850 mm | ks | 14 |  | 0 |  |  |  | znížená |  | 0 | 0.00176 | 0.02464 | 0 | 0 | 16 | K | 2 |  |  |  | ROZPOCET | 0 | 0 | 0 | 0 | 0 | 2 | 0 | 16 | -111224211
32 | K | 764351820.S | Demontáž žľabov pododkvap. štvorhranných rovných, oblúkových, do 30° rš 400 mm, -0,00390t | m | 86.445 |  | 0 |  |  |  | znížená |  | 0 | 0 | 0 | 0.0039 | 0.33714 | 16 | K | 2 |  |  |  | ROZPOCET | 0 | 0 | 0 | 0 | 0 | 2 | 0 | 16 | 1153859332
33 | K | 764352429.SR | Žľaby z pozinkovaného farbeného PZf plechu, pododkvapové polkruhové r.š. do 400 mm | m | 86.445 |  | 0 |  |  |  | znížená |  | 0 | 0.00271 | 0.23427 | 0 | 0 | 16 | K | 2 |  |  |  | ROZPOCET | 0 | 0 | 0 | 0 | 0 | 2 | 0 | 16 | -209454836
| VV |  | 86,445 |  | 86.445 | [13 empty] | VV | 2 | 2 | True | 0 | ROZPOCET
| VV |  | Medzisúčet |  | 86.445 | [13 empty] | VV | 2 | 3 | True | 0 | ROZPOCET
| VV |  | Súčet |  | 86.445 | [13 empty] | VV | 2 | 4 | True | 1 | ROZPOCET
34 | K | 764359433.S | Kotlík štvorhranný z pozinkovaného farbeného PZf plechu, pre pododkvapové žľaby rozmerov 300x500x700 mm | ks | 2 |  | 0 |  |  |  | znížená |  | 0 | 0.01311 | 0.02622 | 0 | 0 | 16 | K | 2 |  |  |  | ROZPOCET | 0 | 0 | 0 | 0 | 0 | 2 | 0 | 16 | -166083232
35 | K | 764359501.S | Montáž žľabu z pozinkovaného farbeného PZf plechu, pododkvapové polkruhové r.š. 200 - 400 mm (pôvodných) | m | 86.445 |  | 0 |  |  |  | znížená |  | 0 | 0.0001 | 0.0086445 | 0 | 0 | 16 | K | 2 |  |  |  | ROZPOCET | 0 | 0 | 0 | 0 | 0 | 2 | 0 | 16 | 1893693604
36 | K | 764421870.S | Demontáž oplechovania ríms rš od 400 do 500 mm, -0,00252t | m | 86.445 |  | 0 |  |  |  | znížená |  | 0 | 0 | 0 | 0.00252 | 0.21784 | 16 | K | 2 |  |  |  | ROZPOCET | 0 | 0 | 0 | 0 | 0 | 2 | 0 | 16 | 1210291774
| VV |  | (23,2)*2 |  | 46.4 | [13 empty] | VV | 2 | 2 | True | 0 | ROZPOCET
| VV |  | (18,3+3,12+18,625) |  | 40.045 | [13 empty] | VV | 2 | 2 | True | 0 | ROZPOCET
| VV |  | Medzisúčet |  | 86.445 | [13 empty] | VV | 2 | 3 | True | 0 | ROZPOCET
| VV |  | Súčet |  | 86.445 | [13 empty] | VV | 2 | 4 | True | 1 | ROZPOCET
37 | K | 764451804.S | Demontáž odpadových rúr štvorcových so stranou od 120 do 150 mm, -0,00418t | m | 37.276 |  | 0 |  |  |  | znížená |  | 0 | 0 | 0 | 0.00418 | 0.15581 | 16 | K | 2 |  |  |  | ROZPOCET | 0 | 0 | 0 | 0 | 0 | 2 | 0 | 16 | 443985697
| VV |  | 7,14*4 |  | 28.56 | [13 empty] | VV | 2 | 2 | True | 0 | ROZPOCET
| VV |  | (3,207+1,151)*2 |  | 8.716 | [13 empty] | VV | 2 | 2 | True | 0 | ROZPOCET
| VV |  | Medzisúčet |  | 37.276 | [13 empty] | VV | 2 | 3 | True | 0 | ROZPOCET
| VV |  | Súčet |  | 37.276 | [13 empty] | VV | 2 | 4 | True | 1 | ROZPOCET
38 | K | 764454454.S | Zvodové rúry z pozinkovaného farbeného PZf plechu, kruhové priemer 120 mm | m | 37.276 |  | 0 |  |  |  | znížená |  | 0 | 0.0028 | 0.10437 | 0 | 0 | 16 | K | 2 |  |  |  | ROZPOCET | 0 | 0 | 0 | 0 | 0 | 2 | 0 | 16 | -1864382954
| VV |  | 7,14*4 |  | 28.56 | [13 empty] | VV | 2 | 2 | True | 0 | ROZPOCET
| VV |  | (3,207+1,151)*2 |  | 8.716 | [13 empty] | VV | 2 | 2 | True | 0 | ROZPOCET
| VV |  | Medzisúčet |  | 37.276 | [13 empty] | VV | 2 | 3 | True | 0 | ROZPOCET
| VV |  | Súčet |  | 37.276 | [13 empty] | VV | 2 | 4 | True | 1 | ROZPOCET
39 | K | 764430440.S | Oplechovanie muriva a atík z pozinkovaného farbeného PZf plechu, vrátane rohov r.š. 500 mm | m | 86.445 |  | 0 |  |  |  | znížená |  | 0 | 0.00429 | 0.37085 | 0 | 0 | 16 | K | 2 |  |  |  | ROZPOCET | 0 | 0 | 0 | 0 | 0 | 2 | 0 | 16 | 630663949
| VV |  | (23,2)*2 |  | 46.4 | [13 empty] | VV | 2 | 2 | True | 0 | ROZPOCET
| VV |  | (18,3+3,12+18,625) |  | 40.045 | [13 empty] | VV | 2 | 2 | True | 0 | ROZPOCET
| VV |  | Medzisúčet |  | 86.445 | [13 empty] | VV | 2 | 3 | True | 0 | ROZPOCET
| VV |  | Súčet |  | 86.445 | [13 empty] | VV | 2 | 4 | True | 1 | ROZPOCET
40 | K | 998764101.S | Presun hmôt pre konštrukcie klampiarske v objektoch výšky do 6 m | t | 1.249 |  | 0 |  |  |  | znížená |  | 0 | 0 | 0 | 0 | 0 | 16 | K | 2 |  |  |  | ROZPOCET | 0 | 0 | 0 | 0 | 0 | 2 | 0 | 16 | 2139769017
| D | 783 | Nátery |  |  |  | 0 | [5 empty] | 0 |  | 0.016579 |  | 0 | 2 | D | 1 |  |  |  | ROZPOCET | [6 empty] | 0
41 | K | 783201812.S | Odstránenie starých náterov z kovových stavebných doplnkových konštrukcií oceľovou kefou - garážové brány | m2 | 53.48 |  | 0 |  |  |  | znížená |  | 0 | 0 | 0 | 0 | 0 | 16 | K | 2 |  |  |  | ROZPOCET | 0 | 0 | 0 | 0 | 0 | 2 | 0 | 16 | 1334990777
| VV |  | 3,5*(2,153+1,667)*2*2 |  | 53.48 | [13 empty] | VV | 2 | 2 | True | 0 | ROZPOCET
| VV |  | Medzisúčet |  | 53.48 | [13 empty] | VV | 2 | 3 | True | 0 | ROZPOCET
| VV |  | Súčet |  | 53.48 | [13 empty] | VV | 2 | 4 | True | 1 | ROZPOCET
42 | K | 783222100.S | Nátery kov.stav.doplnk.konštr. syntetické farby šedej na vzduchu schnúce dvojnásobné - 70µm - garážové brány | m2 | 53.48 |  | 0 |  |  |  | znížená |  | 0 | 0.00016 | 0.0085568 | 0 | 0 | 16 | K | 2 |  |  |  | ROZPOCET | 0 | 0 | 0 | 0 | 0 | 2 | 0 | 16 | -1439158602
43 | K | 783226100.S | Nátery kov.stav.doplnk.konštr. syntetické na vzduchu schnúce základný - 35µm - garážové brány | m2 | 53.48 |  | 0 |  |  |  | znížená |  | 0 | 8e-05 | 0.0042784 | 0 | 0 | 16 | K | 2 |  |  |  | ROZPOCET | 0 | 0 | 0 | 0 | 0 | 2 | 0 | 16 | -568617649
44 | K | 783903811.S | Ostatné práce odmastenie chemickými rozpúšťadlami - garážové brány | m2 | 53.48 |  | 0 |  |  |  | znížená |  | 0 | 7e-05 | 0.0037436 | 0 | 0 | 16 | K | 2 |  |  |  | ROZPOCET | 0 | 0 | 0 | 0 | 0 | 2 | 0 | 16 | 415595516
| VV |  | 3,5*(2,153+1,667)*2*2 |  | 53.48 | [13 empty] | VV | 2 | 2 | True | 0 | ROZPOCET
| VV |  | Medzisúčet |  | 53.48 | [13 empty] | VV | 2 | 3 | True | 0 | ROZPOCET
| VV |  | Súčet |  | 53.48 | [13 empty] | VV | 2 | 4 | True | 1 | ROZPOCET