## Rekapitulácia stavby
Export Komplet | [28 empty] | 2.0 | [5 empty] | False | False | {c7466d24-b98f-4ac7-948b-47b357339663}
[20 empty] | >> skryté stĺpce << | [13 empty] | 0,01 | 20
[34 empty] | 0,01 | 20
|  | REKAPITULÁCIA STAVBY | [18 empty] | v --- nižšie sa nachádzajú doplnkové a pomocné údaje k zostavám --- v | [11 empty] | Návod na vyplnenie | 0,001
|  | Kód: |  |  |  |  | 01-3 | [25 empty] | Meniť je možné iba bunky so žltým podfarbením! 1) na prvom liste Rekapitulácie stavby vyplňte v zostave a) Rekapitulácia stavby - údaje o Zhotoviteľovi (prenesú sa do ostatných zostáv aj v iných listoch) b) Rekapitulácia objektov stavby - potrebné Ostatné náklady 2) na vybraných listoch vyplňte v zostave a) Krycí list - údaje o Zhotoviteľovi, pokiaľ sa líšia od údajov o Zhotoviteľovi na Rekapitulácii stavby (údaje se prenesú do ostatných zostav v danom liste) b) Rekapitulácia rozpočtu - potrebné Ostatné náklady c) Celkové náklady za stavbu - ceny na položkách - množstvo, pokiaľ má žlté podfarbenie - a v prípade potreby poznámku (tá je v skrytom stĺpci) | 0,01
|  | Stavba: |  |  |  |  | Stavebné opravy v triedach - SPŠ elektrotechnická, Komenského 44, 040 01 Košice | [26 empty] | 0,01
|  | JKSO: | [13 empty] | KS: | [17 empty] | 0,01
|  | Miesto: |  |  |  |  | Komenského 44, 040 01 Košice | [8 empty] | Dátum: |  | 25. 10. 2020 | [15 empty] | 0,01
0,01
|  | Objednávateľ: | [13 empty] | IČO: | [17 empty] | 0,01
|  |  | SPŠ elektrotechnická, Komenského 44, 04001 Košice | [12 empty] | IČ DPH: | [17 empty] | 0,01
0,01
|  | Zhotoviteľ: | [13 empty] | IČO: |  | Vyplň údaj | [15 empty] | 0,01
|  |  | Vyplň údaj | [12 empty] | IČ DPH: |  | Vyplň údaj | [15 empty] | 0,01
False
|  | Projektant: | [13 empty] | IČO: | [17 empty] | True
[16 empty] | IČ DPH: | [17 empty] | True
0,01
|  | Spracovateľ: | [13 empty] | IČO: | [17 empty] | 0,01
[16 empty] | IČ DPH: | [17 empty] | True
Poznámka:
|  | Cena bez DPH | [13 empty] | 0
[8 empty] | Sadzba dane |  |  | Základ dane |  |  |  |  | Výška dane
|  | DPH |  | základná |  |  |  | 20% |  |  | 0 |  |  |  |  | 0
|  |  |  | znížená |  |  |  | 20% |  |  | 0 |  |  |  |  | 0
|  |  |  | zákl. prenesená |  |  |  | 20% |  |  | 0 |  |  |  |  | 0
|  |  |  | zníž. prenesená |  |  |  | 20% |  |  | 0 |  |  |  |  | 0
|  |  |  | nulová |  |  |  | 0% |  |  | 0 |  |  |  |  | 0
|  | Cena s DPH | [6 empty] | v |  |  | EUR |  |  |  | 0
|  | Projektant | [11 empty] | Spracovateľ
|  | Dátum a podpis: | [7 empty] | Pečiatka |  |  |  | Dátum a podpis: |  |  | Pečiatka
|  | Objednávateľ | [11 empty] | Zhotoviteľ
|  | Dátum a podpis: | [7 empty] | Pečiatka |  |  |  | Dátum a podpis: |  |  | Pečiatka
REKAPITULÁCIA OBJEKTOV STAVBY
| Kód: | [6 empty] | 01-3
| Stavba: | [6 empty] | Stavebné opravy v triedach - SPŠ elektrotechnická, Komenského 44, 040 01 Košice
| Miesto: | [6 empty] | Komenského 44, 040 01 Košice | [6 empty] | Dátum: |  | 25. 10. 2020
| Objednávateľ: | [6 empty] | SPŠ elektrotechnická, Komenského 44, 04001 Košice | [6 empty] | Projektant: | [5 empty] | Informatívne údaje z listov zákaziek
| Zhotoviteľ: | [13 empty] | Spracovateľ:
| Kód |  |  |  | Popis | [7 empty] | Cena bez DPH [EUR] |  |  |  |  | Cena s DPH [EUR] | Typ |  | z toho Ostat. náklady [EUR] | DPH [EUR] | Normohodiny [h] | DPH základná [EUR] | DPH znížená [EUR] | DPH základná prenesená [EUR] | DPH znížená prenesená [EUR] | Základňa DPH základná | Základňa DPH znížená | Základňa DPH zákl. prenesená | Základňa DPH zníž. prenesená | Základňa DPH nulová
| Náklady z rozpočtov | [11 empty] | 0 |  |  |  |  | 0 |  |  | 0 | 0 | 0 | 0 | 0 | 0 | 0 | 0 | 0 | 0 | 0 | 0 |  | D | 0 | ###NOIMPORT### | IMPORT | {c7466d24-b98f-4ac7-948b-47b357339663} | {00000000-0000-0000-0000-000000000000}
/ |  | 03 |  |  |  | Trieda č.24 | [6 empty] | 0 |  |  |  |  | 0 | STA |  | 0 | 0 | 0 | 0 | 0 | 0 | 0 | 0 | 0 | 0 | 0 | 0 |  |  | 1 |  | IMPORT | {01f29e40-d518-4f7c-bdc1-a02738881dd5} | {c7466d24-b98f-4ac7-948b-47b357339663} | 0
/ |  | 04 |  |  |  | Trieda č.25 | [6 empty] | 0 |  |  |  |  | 0 | STA |  | 0 | 0 | 0 | 0 | 0 | 0 | 0 | 0 | 0 | 0 | 0 | 0 |  |  | 1 |  | IMPORT | {da89bc24-e313-42d4-997e-9dea13609e73} | {c7466d24-b98f-4ac7-948b-47b357339663} | 0
/ |  | 05 |  |  |  | Trieda č.26a | [6 empty] | 0 |  |  |  |  | 0 | STA |  | 0 | 0 | 0 | 0 | 0 | 0 | 0 | 0 | 0 | 0 | 0 | 0 |  |  | 1 |  | IMPORT | {50826d53-8985-4846-9933-8d126442be52} | {c7466d24-b98f-4ac7-948b-47b357339663} | 0
/ |  | 06 |  |  |  | Trieda č.26b | [6 empty] | 0 |  |  |  |  | 0 | STA |  | 0 | 0 | 0 | 0 | 0 | 0 | 0 | 0 | 0 | 0 | 0 | 0 |  |  | 1 |  | IMPORT | {0661f9d6-f30d-4e4d-b5a0-ad378a446126} | {c7466d24-b98f-4ac7-948b-47b357339663} | 0
/ |  | 07 |  |  |  | Trieda č.27 | [6 empty] | 0 |  |  |  |  | 0 | STA |  | 0 | 0 | 0 | 0 | 0 | 0 | 0 | 0 | 0 | 0 | 0 | 0 |  |  | 1 |  | IMPORT | {1b550b53-0b33-4de5-8724-a93106ff7deb} | {c7466d24-b98f-4ac7-948b-47b357339663} | 0
/ |  | 08 |  |  |  | Trieda č.28b | [6 empty] | 0 |  |  |  |  | 0 | STA |  | 0 | 0 | 0 | 0 | 0 | 0 | 0 | 0 | 0 | 0 | 0 | 0 |  |  | 1 |  | IMPORT | {40030359-255b-4c6d-8058-7a4be2c439db} | {c7466d24-b98f-4ac7-948b-47b357339663} | 0
/ |  | 09 |  |  |  | Trieda č.28a | [6 empty] | 0 |  |  |  |  | 0 | STA |  | 0 | 0 | 0 | 0 | 0 | 0 | 0 | 0 | 0 | 0 | 0 | 0 |  |  | 1 |  | IMPORT | {da9d2e1a-be94-4da9-bcb6-6dc6bef40534} | {c7466d24-b98f-4ac7-948b-47b357339663} | 0
/ |  | 10 |  |  |  | Trieda č.29 | [6 empty] | 0 |  |  |  |  | 0 | STA |  | 0 | 0 | 0 | 0 | 0 | 0 | 0 | 0 | 0 | 0 | 0 | 0 |  |  | 1 |  | IMPORT | {c715744a-7b27-4670-8177-c3c58ff4278c} | {c7466d24-b98f-4ac7-948b-47b357339663} | 0
/ |  | 11 |  |  |  | Trieda č.30 | [6 empty] | 0 |  |  |  |  | 0 | STA |  | 0 | 0 | 0 | 0 | 0 | 0 | 0 | 0 | 0 | 0 | 0 | 0 |  |  | 1 |  | IMPORT | {569f691e-ec8f-4063-9c66-901008c737d2} | {c7466d24-b98f-4ac7-948b-47b357339663} | 0
/ |  | 12 |  |  |  | Trieda č.36 | [6 empty] | 0 |  |  |  |  | 0 | STA |  | 0 | 0 | 0 | 0 | 0 | 0 | 0 | 0 | 0 | 0 | 0 | 0 |  |  | 1 |  | IMPORT | {ad1c97da-9bc6-4c8f-b06a-163c9bb6cc0e} | {c7466d24-b98f-4ac7-948b-47b357339663} | 0
/ |  | 13 |  |  |  | Trieda č.37 | [6 empty] | 0 |  |  |  |  | 0 | STA |  | 0 | 0 | 0 | 0 | 0 | 0 | 0 | 0 | 0 | 0 | 0 | 0 |  |  | 1 |  | IMPORT | {d58b392a-5da9-435e-a3c8-62bb3ce2c5cb} | {c7466d24-b98f-4ac7-948b-47b357339663} | 0
/ |  | 14 |  |  |  | Trieda č.38a | [6 empty] | 0 |  |  |  |  | 0 | STA |  | 0 | 0 | 0 | 0 | 0 | 0 | 0 | 0 | 0 | 0 | 0 | 0 |  |  | 1 |  | IMPORT | {0ded260c-0e94-4f62-8a18-db47a7fb69f3} | {c7466d24-b98f-4ac7-948b-47b357339663} | 0
/ |  | 15 |  |  |  | Trieda č.38b | [6 empty] | 0 |  |  |  |  | 0 | STA |  | 0 | 0 | 0 | 0 | 0 | 0 | 0 | 0 | 0 | 0 | 0 | 0 |  |  | 1 |  | IMPORT | {8ad75f33-8cd3-4ff8-b18d-6a4759bca069} | {c7466d24-b98f-4ac7-948b-47b357339663} | 0
/ |  | 16 |  |  |  | Trieda č.39 | [6 empty] | 0 |  |  |  |  | 0 | STA |  | 0 | 0 | 0 | 0 | 0 | 0 | 0 | 0 | 0 | 0 | 0 | 0 |  |  | 1 |  | IMPORT | {c71b20c8-93f1-4270-ba7c-179930486c60} | {c7466d24-b98f-4ac7-948b-47b357339663} | 0
/ |  | 17 |  |  |  | Trieda č.40 | [6 empty] | 0 |  |  |  |  | 0 | STA |  | 0 | 0 | 0 | 0 | 0 | 0 | 0 | 0 | 0 | 0 | 0 | 0 |  |  | 1 |  | IMPORT | {74b85817-1ed7-4cbb-9587-18b31398e163} | {c7466d24-b98f-4ac7-948b-47b357339663} | 0
/ |  | 18 |  |  |  | Trieda č.41a | [6 empty] | 0 |  |  |  |  | 0 | STA |  | 0 | 0 | 0 | 0 | 0 | 0 | 0 | 0 | 0 | 0 | 0 | 0 |  |  | 1 |  | IMPORT | {aa2709af-424b-4dd0-a99f-5c9898ac3233} | {c7466d24-b98f-4ac7-948b-47b357339663} | 0
/ |  | 19 |  |  |  | Trieda č.41b | [6 empty] | 0 |  |  |  |  | 0 | STA |  | 0 | 0 | 0 | 0 | 0 | 0 | 0 | 0 | 0 | 0 | 0 | 0 |  |  | 1 |  | IMPORT | {d962aaba-0ef0-4a3a-88c0-3ee3e0ae9172} | {c7466d24-b98f-4ac7-948b-47b357339663} | 0

## 03 - Trieda č.24
[9 empty] | >> skryté stĺpce << | [9 empty] | {01f29e40-d518-4f7c-bdc1-a02738881dd5}
0
| KRYCÍ LIST ROZPOČTU | [8 empty] | v --- nižšie sa nachádzajú doplnkové a pomocné údaje k zostavám --- v | [8 empty] | False
Stavba:
Stavebné opravy v triedach - SPŠ elektrotechnická, Komenského 44, 040 01 Košice
Objekt:
03 - Trieda č.24
| JKSO: |  |  |  |  | KS:
| Miesto: |  | Komenského 44, 040 01 Košice |  |  | Dátum: | 25. 10. 2020
| Objednávateľ: |  |  |  |  | IČO:
|  | SPŠ elektrotechnická, Komenského 44, 04001 Košice |  |  |  | IČ DPH:
| Zhotoviteľ: |  |  |  |  | IČO: | Vyplň údaj
|  | Vyplň údaj |  |  |  | IČ DPH: | Vyplň údaj
| Projektant: |  |  |  |  | IČO:
IČ DPH:
| Spracovateľ: |  |  |  |  | IČO:
IČ DPH:
Poznámka:
| Cena bez DPH | [5 empty] | 0
|  |  | Základ dane |  |  | Sadzba dane | Výška dane
| DPH | základná | 0 |  |  | 20% | 0
|  | znížená | 0 |  |  | 20% | 0
|  | zákl. prenesená | 0 |  |  | 20% | 0
|  | zníž. prenesená | 0 |  |  | 20% | 0
|  | nulová | 0 |  |  | 0% | 0
| Cena s DPH |  |  | v | EUR |  | 0
| Projektant |  |  | Spracovateľ
| Dátum a podpis: |  | Pečiatka | Dátum a podpis: |  |  | Pečiatka
| Objednávateľ |  |  | Zhotoviteľ
| Dátum a podpis: |  | Pečiatka | Dátum a podpis: |  |  | Pečiatka
REKAPITULÁCIA ROZPOČTU
Stavba:
Stavebné opravy v triedach - SPŠ elektrotechnická, Komenského 44, 040 01 Košice
Objekt:
03 - Trieda č.24
Miesto: |  |  | Komenského 44, 040 01 Košice |  |  | Dátum: | 25. 10. 2020
Objednávateľ: |  |  | SPŠ elektrotechnická, Komenského 44, 04001 Košice |  |  | Projektant:
Zhotoviteľ: |  |  | Vyplň údaj |  |  | Spracovateľ:
Kód dielu - Popis | [6 empty] | Cena celkom [EUR]
Náklady z rozpočtu | [6 empty] | 0 | [12 empty] | -1
| HSV - Práce a dodávky HSV | [5 empty] | 0
| 6 - Úpravy povrchov, podlahy, osadenie | [5 empty] | 0
| 9 - Ostatné konštrukcie a práce-búranie | [5 empty] | 0
| 99 - Presun hmôt HSV | [5 empty] | 0
| PSV - Práce a dodávky PSV | [5 empty] | 0
| 725 - Zdravotechnika - zariaďovacie predmety | [5 empty] | 0
| 776 - Podlahy povlakové | [5 empty] | 0
| 781 - Obklady | [5 empty] | 0
| 783 - Nátery | [5 empty] | 0
| 784 - Maľby | [5 empty] | 0
ROZPOČET
Stavba:
Stavebné opravy v triedach - SPŠ elektrotechnická, Komenského 44, 040 01 Košice
Objekt:
03 - Trieda č.24
Miesto: |  |  | Komenského 44, 040 01 Košice |  |  | Dátum: | 25. 10. 2020
Objednávateľ: |  |  | SPŠ elektrotechnická, Komenského 44, 04001 Košice |  |  | Projektant:
Zhotoviteľ: |  |  | Vyplň údaj |  |  | Spracovateľ:
PČ | Typ | Kód | Popis | MJ | Množstvo | J.cena [EUR] | Cena celkom [EUR] | Cenová sústava |  |  | DPH | J. Nh [h] | Nh celkom [h] | J. hmotnosť [t] | Hmotnosť celkom [t] | J. suť [t] | Suť Celkom [t]
Náklady z rozpočtu | [6 empty] | 0 | [5 empty] | 0 |  | 0.89399 |  | 0.2434 |  | D | -1 | [10 empty] | 0
| D | HSV | Práce a dodávky HSV |  |  |  | 0 | [5 empty] | 0 |  | 0.45324 |  | 0.22134 | 1 | D | 0 |  |  |  | ROZPOCET | [6 empty] | 0
| D | 6 | Úpravy povrchov, podlahy, osadenie |  |  |  | 0 | [5 empty] | 0 |  | 0.45324 |  | 0 | 1 | D | 1 |  |  |  | ROZPOCET | [6 empty] | 0
1 | K | 611421131.S | Oprava vnútorných vápenných omietok stropov železobetónových rovných tvárnicových a klenieb, opravovaná plocha 5 %,štuková | m2 | 74.084 |  | 0 |  |  |  | znížená |  | 0 | 0.00247 | 0.18299 | 0 | 0 | 4 | K | 2 |  |  |  | ROZPOCET | 0 | 0 | 0 | 0 | 0 | 2 | 0 | 4 | -178325861
| VV |  | 10,715*6,811+0,814*1,356 |  | 74.084 | [13 empty] | VV | 2 | 2 | True | 0 | ROZPOCET
| VV |  | Medzisúčet |  | 74.084 | [13 empty] | VV | 2 | 3 | True | 0 | ROZPOCET
| VV |  | Súčet |  | 74.084 | [13 empty] | VV | 2 | 4 | True | 1 | ROZPOCET
2 | K | 612421131.S | Oprava vnútorných vápenných omietok stien, opravovaná plocha do 5 %, štuková | m2 | 109.413 |  | 0 |  |  |  | znížená |  | 0 | 0.00247 | 0.27025 | 0 | 0 | 4 | K | 2 |  |  |  | ROZPOCET | 0 | 0 | 0 | 0 | 0 | 2 | 0 | 4 | 533907314
| VV |  | (2,414+0,887)*(6,811*2+10,771*2+0,814*2)"plocha |  | 121.45 | [13 empty] | VV | 2 | 2 | True | 0 | ROZPOCET
| VV |  | -2,653*2,414*3"okná |  | -19.213 | [13 empty] | VV | 2 | 2 | True | 0 | ROZPOCET
| VV |  | -0,9*2,05"dvere |  | -1.845 | [13 empty] | VV | 2 | 2 | True | 0 | ROZPOCET
| VV |  | 0,25*(2,653*3)+0,25*(2,414+0,887)*6+0,4*(2,1*2+1)"ostenia |  | 9.021 | [13 empty] | VV | 2 | 2 | True | 0 | ROZPOCET
| VV |  | Medzisúčet |  | 109.413 | [13 empty] | VV | 2 | 3 | True | 0 | ROZPOCET
| VV |  | Súčet |  | 109.413 | [13 empty] | VV | 2 | 4 | True | 1 | ROZPOCET
| D | 9 | Ostatné konštrukcie a práce-búranie |  |  |  | 0 | [5 empty] | 0 |  | 0 |  | 0.22134 | 1 | D | 1 |  |  |  | ROZPOCET | [6 empty] | 0
3 | K | 978059531.S | Odsekanie a odobratie obkladov stien z obkladačiek vnútorných vrátane podkladovej omietky nad 2 m2, -0,06800t | m2 | 3.255 |  | 0 |  |  |  | znížená |  | 0 | 0 | 0 | 0.068 | 0.22134 | 4 | K | 2 |  |  |  | ROZPOCET | 0 | 0 | 0 | 0 | 0 | 2 | 0 | 4 | -26916563
| VV |  | (0,814+1,356)*1,5 |  | 3.255 | [13 empty] | VV | 2 | 2 | True | 0 | ROZPOCET
| VV |  | Medzisúčet |  | 3.255 | [13 empty] | VV | 2 | 3 | True | 0 | ROZPOCET
| VV |  | Súčet |  | 3.255 | [13 empty] | VV | 2 | 4 | True | 1 | ROZPOCET
4 | K | 979011111.S | Zvislá doprava sutiny a vybúraných hmôt za prvé podlažie nad alebo pod základným podlažím | t | 0.243 |  | 0 |  |  |  | znížená |  | 0 | 0 | 0 | 0 | 0 | 4 | K | 2 |  |  |  | ROZPOCET | 0 | 0 | 0 | 0 | 0 | 2 | 0 | 4 | 1272064567
5 | K | 979011121.S | Zvislá doprava sutiny a vybúraných hmôt za každé ďalšie podlažie | t | 0.243 |  | 0 |  |  |  | znížená |  | 0 | 0 | 0 | 0 | 0 | 4 | K | 2 |  |  |  | ROZPOCET | 0 | 0 | 0 | 0 | 0 | 2 | 0 | 4 | 1744898620
6 | K | 979011131.S | Zvislá doprava sutiny po schodoch ručne do 3,5 m | t | 0.243 |  | 0 |  |  |  | znížená |  | 0 | 0 | 0 | 0 | 0 | 4 | K | 2 |  |  |  | ROZPOCET | 0 | 0 | 0 | 0 | 0 | 2 | 0 | 4 | -1521192434
7 | K | 979011141.S | Príplatok za každých ďalších 3,5 m | t | 0.243 |  | 0 |  |  |  | znížená |  | 0 | 0 | 0 | 0 | 0 | 4 | K | 2 |  |  |  | ROZPOCET | 0 | 0 | 0 | 0 | 0 | 2 | 0 | 4 | -857078221
8 | K | 979081111.S | Odvoz sutiny a vybúraných hmôt na skládku do 1 km | t | 0.243 |  | 0 |  |  |  | znížená |  | 0 | 0 | 0 | 0 | 0 | 4 | K | 2 |  |  |  | ROZPOCET | 0 | 0 | 0 | 0 | 0 | 2 | 0 | 4 | 1449850476
9 | K | 979081121.S | Odvoz sutiny a vybúraných hmôt na skládku za každý ďalší 1 km | t | 4.617 |  | 0 |  |  |  | znížená |  | 0 | 0 | 0 | 0 | 0 | 4 | K | 2 |  |  |  | ROZPOCET | 0 | 0 | 0 | 0 | 0 | 2 | 0 | 4 | -1692552382
| VV |  | 0,243*19 'Prepočítané koeficientom množstva |  | 4.617 | [13 empty] | VV | 2 | 2 | False | 1 | ROZPOCET
10 | K | 979082111.S | Vnútrostavenisková doprava sutiny a vybúraných hmôt do 10 m | t | 0.243 |  | 0 |  |  |  | znížená |  | 0 | 0 | 0 | 0 | 0 | 4 | K | 2 |  |  |  | ROZPOCET | 0 | 0 | 0 | 0 | 0 | 2 | 0 | 4 | -2145135752
11 | K | 979082121.S | Vnútrostavenisková doprava sutiny a vybúraných hmôt za každých ďalších 5 m | t | 0.486 |  | 0 |  |  |  | znížená |  | 0 | 0 | 0 | 0 | 0 | 4 | K | 2 |  |  |  | ROZPOCET | 0 | 0 | 0 | 0 | 0 | 2 | 0 | 4 | 463437425
| VV |  | 0,243*2 'Prepočítané koeficientom množstva |  | 0.486 | [13 empty] | VV | 2 | 2 | False | 1 | ROZPOCET
12 | K | 979089012.S | Poplatok za skladovanie - betón, tehly, dlaždice (17 01) ostatné | t | 0.243 |  | 0 |  |  |  | znížená |  | 0 | 0 | 0 | 0 | 0 | 4 | K | 2 |  |  |  | ROZPOCET | 0 | 0 | 0 | 0 | 0 | 2 | 0 | 4 | -764037006
13 | K | 979089711.S | Prenájom kontajneru 2 m3 | ks | 0 |  | 0 |  |  |  | znížená |  | 0 | 0 | 0 | 0 | 0 | 4 | K | 2 |  |  |  | ROZPOCET | 0 | 0 | 0 | 0 | 0 | 2 | 0 | 4 | 1600277164
| D | 99 | Presun hmôt HSV |  |  |  | 0 | [5 empty] | 0 |  | 0 |  | 0 | 1 | D | 1 |  |  |  | ROZPOCET | [6 empty] | 0
14 | K | 999281111.S | Presun hmôt pre opravy a údržbu objektov vrátane vonkajších plášťov výšky do 25 m | t | 0.453 |  | 0 |  |  |  | znížená |  | 0 | 0 | 0 | 0 | 0 | 4 | K | 2 |  |  |  | ROZPOCET | 0 | 0 | 0 | 0 | 0 | 2 | 0 | 4 | 1317307379
| D | PSV | Práce a dodávky PSV |  |  |  | 0 | [5 empty] | 0 |  | 0.44076 |  | 0.02206 | 2 | D | 0 |  |  |  | ROZPOCET | [6 empty] | 0
| D | 725 | Zdravotechnika - zariaďovacie predmety |  |  |  | 0 | [5 empty] | 0 |  | 0.00864 |  | 0.02206 | 2 | D | 1 |  |  |  | ROZPOCET | [6 empty] | 0
15 | K | 725210821.S | Demontáž umývadiel alebo umývadielok bez výtokovej armatúry, -0,01946t | súb. | 1 |  | 0 |  |  |  | znížená |  | 0 | 0 | 0 | 0.01946 | 0.01946 | 16 | K | 2 |  |  |  | ROZPOCET | 0 | 0 | 0 | 0 | 0 | 2 | 0 | 16 | 1268732690
16 | K | 725219401.S | Montáž umývadla keramického na skrutky do muriva, bez výtokovej armatúry | ks | 1 |  | 0 |  |  |  | znížená |  | 0 | 0.00028 | 0.00028 | 0 | 0 | 16 | K | 2 |  |  |  | ROZPOCET | 0 | 0 | 0 | 0 | 0 | 2 | 0 | 16 | -1166300617
17 | M | 642110004300.S | Umývadlo keramické bežný typ | ks | 1 |  | 0 |  |  |  | znížená |  | 0 | 0.0062 | 0.0062 | 0 | 0 | 32 | M | 2 |  |  |  | ROZPOCET | 0 | 0 | 0 | 0 | 0 | 2 | 0 | 16 | 1325038317
18 | K | 725820810.S | Demontáž batérie drezovej, umývadlovej nástennej, -0,0026t | súb. | 1 |  | 0 |  |  |  | znížená |  | 0 | 0 | 0 | 0.0026 | 0.0026 | 16 | K | 2 |  |  |  | ROZPOCET | 0 | 0 | 0 | 0 | 0 | 2 | 0 | 16 | 1612051114
19 | K | 725829201.SR | Montáž batérie umývadlovej | ks | 1 |  | 0 |  |  |  | znížená |  | 0 | 0 | 0 | 0 | 0 | 16 | K | 2 |  |  |  | ROZPOCET | 0 | 0 | 0 | 0 | 0 | 2 | 0 | 16 | -427346108
20 | M | 551450003500.SR | Batéria umývadlová | ks | 1 |  | 0 |  |  |  | znížená |  | 0 | 0.001 | 0.001 | 0 | 0 | 32 | M | 2 |  |  |  | ROZPOCET | 0 | 0 | 0 | 0 | 0 | 2 | 0 | 16 | -2132364327
21 | K | 725869300.SR | Montáž zápachovej uzávierky pre zariaďovacie predmety, umývadlovej | ks | 1 |  | 0 |  |  |  | znížená |  | 0 | 0 | 0 | 0 | 0 | 16 | K | 2 |  |  |  | ROZPOCET | 0 | 0 | 0 | 0 | 0 | 2 | 0 | 16 | 662497531
22 | M | 551620005300.SR | Zápachová uzávierka - sifón umývadlový | ks | 1 |  | 0 |  |  |  | znížená |  | 0 | 0.00116 | 0.00116 | 0 | 0 | 32 | M | 2 |  |  |  | ROZPOCET | 0 | 0 | 0 | 0 | 0 | 2 | 0 | 16 | -1502312661
23 | K | 998725101.S | Presun hmôt pre zariaďovacie predmety v objektoch výšky do 6 m | t | 0.009 |  | 0 |  |  |  | znížená |  | 0 | 0 | 0 | 0 | 0 | 16 | K | 2 |  |  |  | ROZPOCET | 0 | 0 | 0 | 0 | 0 | 2 | 0 | 16 | -266900749
| D | 776 | Podlahy povlakové |  |  |  | 0 | [5 empty] | 0 |  | 0.27241 |  | 0 | 2 | D | 1 |  |  |  | ROZPOCET | [6 empty] | 0
24 | K | 776420010.S | Lepenie podlahových soklov z PVC | m | 37.266 |  | 0 |  |  |  | znížená |  | 0 | 4e-05 | 0.0014906 | 0 | 0 | 16 | K | 2 |  |  |  | ROZPOCET | 0 | 0 | 0 | 0 | 0 | 2 | 0 | 16 | -1822541090
| VV |  | 10,715*2+6,811*2+0,814 |  | 35.866 | [13 empty] | VV | 2 | 2 | True | 0 | ROZPOCET
| VV |  | 0,4*2 |  | 0.8 | [13 empty] | VV | 2 | 2 | True | 0 | ROZPOCET
| VV |  | 0,25*6 |  | 1.5 | [13 empty] | VV | 2 | 2 | True | 0 | ROZPOCET
| VV |  | -0,9 |  | -0.9 | [13 empty] | VV | 2 | 2 | True | 0 | ROZPOCET
| VV |  | Medzisúčet |  | 37.266 | [13 empty] | VV | 2 | 3 | True | 0 | ROZPOCET
| VV |  | Súčet |  | 37.266 | [13 empty] | VV | 2 | 4 | True | 1 | ROZPOCET
25 | M | 284110002100.S | Podlaha PVC | m2 | 3.801 |  | 0 |  |  |  | znížená |  | 0 | 0.003 | 0.011403 | 0 | 0 | 32 | M | 2 |  |  |  | ROZPOCET | 0 | 0 | 0 | 0 | 0 | 2 | 0 | 16 | 1371474569
| VV |  | 37,266*0,102 'Prepočítané koeficientom množstva |  | 3.801 | [13 empty] | VV | 2 | 2 | False | 1 | ROZPOCET
26 | K | 776521100.S | Lepenie povlakových podláh z PVC homogénnych pásov | m2 | 76.554 |  | 0 |  |  |  | znížená |  | 0 | 0.0003 | 0.022966 | 0 | 0 | 16 | K | 2 |  |  |  | ROZPOCET | 0 | 0 | 0 | 0 | 0 | 2 | 0 | 16 | 849337981
27 | M | 284110002100.S | Podlaha PVC | m2 | 78.851 |  | 0 |  |  |  | znížená |  | 0 | 0.003 | 0.23655 | 0 | 0 | 32 | M | 2 |  |  |  | ROZPOCET | 0 | 0 | 0 | 0 | 0 | 2 | 0 | 16 | -1174525073
| VV |  | 76,554*1,03 'Prepočítané koeficientom množstva |  | 78.851 | [13 empty] | VV | 2 | 2 | False | 1 | ROZPOCET
28 | K | 776990105.S | Vysávanie podkladu pred kladením povlakovýck podláh | m2 | 76.554 |  | 0 |  |  |  | znížená |  | 0 | 0 | 0 | 0 | 0 | 16 | K | 2 |  |  |  | ROZPOCET | 0 | 0 | 0 | 0 | 0 | 2 | 0 | 16 | -947995175
29 | K | 998776101.S | Presun hmôt pre podlahy povlakové v objektoch výšky do 6 m | t | 0.272 |  | 0 |  |  |  | znížená |  | 0 | 0 | 0 | 0 | 0 | 16 | K | 2 |  |  |  | ROZPOCET | 0 | 0 | 0 | 0 | 0 | 2 | 0 | 16 | -1937692167
| D | 781 | Obklady |  |  |  | 0 | [5 empty] | 0 |  | 0.051421 |  | 0 | 2 | D | 1 |  |  |  | ROZPOCET | [6 empty] | 0
30 | K | 781445102.SR | Montáž obkladov vnútor. stien z obkladačiek kladených do tmelu | m2 | 3.255 |  | 0 |  |  |  | znížená |  | 0 | 0.00315 | 0.010253 | 0 | 0 | 16 | K | 2 |  |  |  | ROZPOCET | 0 | 0 | 0 | 0 | 0 | 2 | 0 | 16 | 555707618
| VV |  | (0,814+1,356)*1,5 |  | 3.255 | [13 empty] | VV | 2 | 2 | True | 0 | ROZPOCET
| VV |  | Medzisúčet |  | 3.255 | [13 empty] | VV | 2 | 3 | True | 0 | ROZPOCET
| VV |  | Súčet |  | 3.255 | [13 empty] | VV | 2 | 4 | True | 1 | ROZPOCET
31 | M | 597640001900.SR | Obkladačky keramické | m2 | 3.32 |  | 0 |  |  |  | znížená |  | 0 | 0.0124 | 0.041168 | 0 | 0 | 32 | M | 2 |  |  |  | ROZPOCET | 0 | 0 | 0 | 0 | 0 | 2 | 0 | 16 | 62285840
| VV |  | 3,255*1,02 'Prepočítané koeficientom množstva |  | 3.32 | [13 empty] | VV | 2 | 2 | False | 1 | ROZPOCET
32 | K | 998781101.S | Presun hmôt pre obklady keramické v objektoch výšky do 6 m | t | 0.051 |  | 0 |  |  |  | znížená |  | 0 | 0 | 0 | 0 | 0 | 16 | K | 2 |  |  |  | ROZPOCET | 0 | 0 | 0 | 0 | 0 | 2 | 0 | 16 | -2101248988
| D | 783 | Nátery |  |  |  | 0 | [5 empty] | 0 |  | 0.07882 |  | 0 | 2 | D | 1 |  |  |  | ROZPOCET | [6 empty] | 0
33 | K | 783222100 | Nátery kov.stav.doplnk.konštr. syntetické farby šedej na vzduchu schnúce dvojnásobné - 70µm | m2 | 23.57 |  | 0 |  |  |  | znížená |  | 0 | 0.00016 | 0.0037712 | 0 | 0 | 16 | K | 2 |  |  |  | ROZPOCET | 0 | 0 | 0 | 0 | 0 | 2 | 0 | 16 | -1993587353
| VV |  | 0,6*0,2*31*2*3 |  | 22.32 | [13 empty] | VV | 2 | 2 | True | 0 | ROZPOCET
| VV |  | Medzisúčet radiatory |  | 22.32 | [13 empty] | VV | 2 | 3 | True | 0 | ROZPOCET
| VV |  | (2*2,05+0,9)*(0,15+2*0,05) |  | 1.25 | [13 empty] | VV | 2 | 2 | True | 0 | ROZPOCET
| VV |  | Medzisúčet zarubňa |  | 1.25 | [13 empty] | VV | 2 | 3 | True | 0 | ROZPOCET
| VV |  | Súčet |  | 23.57 | [13 empty] | VV | 2 | 4 | True | 1 | ROZPOCET
34 | K | 783811100 | Nátery olejové farby bielej omietok stropov dvojnásobné 1x s emailovaním | m2 | 41.764 |  | 0 |  |  |  | znížená |  | 0 | 0.0004 | 0.016706 | 0 | 0 | 16 | K | 2 |  |  |  | ROZPOCET | 0 | 0 | 0 | 0 | 0 | 2 | 0 | 16 | -1920025075
| VV |  | 1,218*(6,811*2+10,715*2)"plocha |  | 42.693 | [13 empty] | VV | 2 | 2 | True | 0 | ROZPOCET
| VV |  | -2,653*(1,218-0,887)*3"okná |  | -2.634 | [13 empty] | VV | 2 | 2 | True | 0 | ROZPOCET
| VV |  | -0,9*1,218"dvere |  | -1.096 | [13 empty] | VV | 2 | 2 | True | 0 | ROZPOCET
| VV |  | 0,25*(1,218)*6+0,4*(1,218*2)"ostenia |  | 2.801 | [13 empty] | VV | 2 | 2 | True | 0 | ROZPOCET
| VV |  | Medzisúčet |  | 41.764 | [13 empty] | VV | 2 | 3 | True | 0 | ROZPOCET
| VV |  | Súčet |  | 41.764 | [13 empty] | VV | 2 | 4 | True | 1 | ROZPOCET
35 | K | 783894312 | Náter farbami ekologickými riediteľnými vodou univerzálnym stropov dvojnásobný | m2 | 74.084 |  | 0 |  |  |  | znížená |  | 0 | 0.0004 | 0.029634 | 0 | 0 | 16 | K | 2 |  |  |  | ROZPOCET | 0 | 0 | 0 | 0 | 0 | 2 | 0 | 16 | -845540555
| VV |  | 10,715*6,811+0,814*1,356 |  | 74.084 | [13 empty] | VV | 2 | 2 | True | 0 | ROZPOCET
| VV |  | Medzisúčet |  | 74.084 | [13 empty] | VV | 2 | 3 | True | 0 | ROZPOCET
| VV |  | Súčet |  | 74.084 | [13 empty] | VV | 2 | 4 | True | 1 | ROZPOCET
36 | K | 783894322 | Náter farbami ekologickými riediteľnými vodou univerzálnym stien dvojnásobný | m2 | 67.649 |  | 0 |  |  |  | znížená |  | 0 | 0.0004 | 0.02706 | 0 | 0 | 16 | K | 2 |  |  |  | ROZPOCET | 0 | 0 | 0 | 0 | 0 | 2 | 0 | 16 | -1802074416
| VV |  | 109,413-41,764 |  | 67.649 | [13 empty] | VV | 2 | 2 | True | 0 | ROZPOCET
| VV |  | Medzisúčet |  | 67.649 | [13 empty] | VV | 2 | 3 | True | 0 | ROZPOCET
| VV |  | Súčet |  | 67.649 | [13 empty] | VV | 2 | 4 | True | 1 | ROZPOCET
37 | K | 783903811 | Ostatné práce odmastenie chemickými rozpúšťadlami | m2 | 23.57 |  | 0 |  |  |  | znížená |  | 0 | 7e-05 | 0.0016499 | 0 | 0 | 16 | K | 2 |  |  |  | ROZPOCET | 0 | 0 | 0 | 0 | 0 | 2 | 0 | 16 | -1736451156
| VV |  | 0,6*0,2*31*2*3 |  | 22.32 | [13 empty] | VV | 2 | 2 | True | 0 | ROZPOCET
| VV |  | Medzisúčet radiatory |  | 22.32 | [13 empty] | VV | 2 | 3 | True | 0 | ROZPOCET
| VV |  | (2*2,05+0,9)*(0,15+2*0,05) |  | 1.25 | [13 empty] | VV | 2 | 2 | True | 0 | ROZPOCET
| VV |  | Medzisúčet zarubňa |  | 1.25 | [13 empty] | VV | 2 | 3 | True | 0 | ROZPOCET
| VV |  | Súčet |  | 23.57 | [13 empty] | VV | 2 | 4 | True | 1 | ROZPOCET
| D | 784 | Maľby |  |  |  | 0 | [5 empty] | 0 |  | 0.029462 |  | 0 | 2 | D | 1 |  |  |  | ROZPOCET | [6 empty] | 0
38 | K | 784410100 | Penetrovanie jednonásobné jemnozrnných podkladov výšky do 3,80 m | m2 | 183.497 |  | 0 |  |  |  | znížená |  | 0 | 0.0001 | 0.01835 | 0 | 0 | 16 | K | 2 |  |  |  | ROZPOCET | 0 | 0 | 0 | 0 | 0 | 2 | 0 | 16 | 1481797291
| VV |  | 74,084 |  | 74.084 | [13 empty] | VV | 2 | 2 | True | 0 | ROZPOCET
| VV |  | 109,413 |  | 109.413 | [13 empty] | VV | 2 | 2 | True | 0 | ROZPOCET
| VV |  | Medzisúčet |  | 183.497 | [13 empty] | VV | 2 | 3 | True | 0 | ROZPOCET
| VV |  | Súčet |  | 183.497 | [13 empty] | VV | 2 | 4 | True | 1 | ROZPOCET
39 | K | 784418011 | Zakrývanie otvorov, podláh a zariadení fóliou v miestnostiach alebo na schodisku | m2 | 74.084 |  | 0 |  |  |  | znížená |  | 0 | 0.00015 | 0.011113 | 0 | 0 | 16 | K | 2 |  |  |  | ROZPOCET | 0 | 0 | 0 | 0 | 0 | 2 | 0 | 16 | 332245227

## 04 - Trieda č.25
[9 empty] | >> skryté stĺpce << | [9 empty] | {da89bc24-e313-42d4-997e-9dea13609e73}
0
| KRYCÍ LIST ROZPOČTU | [8 empty] | v --- nižšie sa nachádzajú doplnkové a pomocné údaje k zostavám --- v | [8 empty] | False
Stavba:
Stavebné opravy v triedach - SPŠ elektrotechnická, Komenského 44, 040 01 Košice
Objekt:
04 - Trieda č.25
| JKSO: |  |  |  |  | KS:
| Miesto: |  | Komenského 44, 040 01 Košice |  |  | Dátum: | 25. 10. 2020
| Objednávateľ: |  |  |  |  | IČO:
|  | SPŠ elektrotechnická, Komenského 44, 04001 Košice |  |  |  | IČ DPH:
| Zhotoviteľ: |  |  |  |  | IČO: | Vyplň údaj
|  | Vyplň údaj |  |  |  | IČ DPH: | Vyplň údaj
| Projektant: |  |  |  |  | IČO:
IČ DPH:
| Spracovateľ: |  |  |  |  | IČO:
IČ DPH:
Poznámka:
| Cena bez DPH | [5 empty] | 0
|  |  | Základ dane |  |  | Sadzba dane | Výška dane
| DPH | základná | 0 |  |  | 20% | 0
|  | znížená | 0 |  |  | 20% | 0
|  | zákl. prenesená | 0 |  |  | 20% | 0
|  | zníž. prenesená | 0 |  |  | 20% | 0
|  | nulová | 0 |  |  | 0% | 0
| Cena s DPH |  |  | v | EUR |  | 0
| Projektant |  |  | Spracovateľ
| Dátum a podpis: |  | Pečiatka | Dátum a podpis: |  |  | Pečiatka
| Objednávateľ |  |  | Zhotoviteľ
| Dátum a podpis: |  | Pečiatka | Dátum a podpis: |  |  | Pečiatka
REKAPITULÁCIA ROZPOČTU
Stavba:
Stavebné opravy v triedach - SPŠ elektrotechnická, Komenského 44, 040 01 Košice
Objekt:
04 - Trieda č.25
Miesto: |  |  | Komenského 44, 040 01 Košice |  |  | Dátum: | 25. 10. 2020
Objednávateľ: |  |  | SPŠ elektrotechnická, Komenského 44, 04001 Košice |  |  | Projektant:
Zhotoviteľ: |  |  | Vyplň údaj |  |  | Spracovateľ:
Kód dielu - Popis | [6 empty] | Cena celkom [EUR]
Náklady z rozpočtu | [6 empty] | 0 | [12 empty] | -1
| HSV - Práce a dodávky HSV | [5 empty] | 0
| 6 - Úpravy povrchov, podlahy, osadenie | [5 empty] | 0
| 9 - Ostatné konštrukcie a práce-búranie | [5 empty] | 0
| 99 - Presun hmôt HSV | [5 empty] | 0
| PSV - Práce a dodávky PSV | [5 empty] | 0
| 725 - Zdravotechnika - zariaďovacie predmety | [5 empty] | 0
| 735 - Ústredné kúrenie - vykurovacie telesá | [5 empty] | 0
| 766 - Konštrukcie stolárske | [5 empty] | 0
| 776 - Podlahy povlakové | [5 empty] | 0
| 781 - Obklady | [5 empty] | 0
| 783 - Nátery | [5 empty] | 0
| 784 - Maľby | [5 empty] | 0
| M - Práce a dodávky M | [5 empty] | 0
| 21-M - Elektromontáže | [5 empty] | 0
ROZPOČET
Stavba:
Stavebné opravy v triedach - SPŠ elektrotechnická, Komenského 44, 040 01 Košice
Objekt:
04 - Trieda č.25
Miesto: |  |  | Komenského 44, 040 01 Košice |  |  | Dátum: | 25. 10. 2020
Objednávateľ: |  |  | SPŠ elektrotechnická, Komenského 44, 04001 Košice |  |  | Projektant:
Zhotoviteľ: |  |  | Vyplň údaj |  |  | Spracovateľ:
PČ | Typ | Kód | Popis | MJ | Množstvo | J.cena [EUR] | Cena celkom [EUR] | Cenová sústava |  |  | DPH | J. Nh [h] | Nh celkom [h] | J. hmotnosť [t] | Hmotnosť celkom [t] | J. suť [t] | Suť Celkom [t]
Náklady z rozpočtu | [6 empty] | 0 | [5 empty] | 0 |  | 0.50625 |  | 0.18446 |  | D | -1 | [10 empty] | 0
| D | HSV | Práce a dodávky HSV |  |  |  | 0 | [5 empty] | 0 |  | 0 |  | 0.1224 | 1 | D | 0 |  |  |  | ROZPOCET | [6 empty] | 0
| D | 6 | Úpravy povrchov, podlahy, osadenie |  |  |  | 0 | [5 empty] | 0 |  | 0 |  | 0 | 1 | D | 1 |  |  |  | ROZPOCET | [6 empty] | 0
1 | K | 611421131.S | Oprava vnútorných vápenných omietok stropov železobetónových rovných tvárnicových a klenieb, opravovaná plocha 5 %,štuková | m2 | 73.103 |  | 0 |  |  |  | znížená |  | 0 | 0.00247 | 0.18056 | 0 | 0 | 4 | K | 2 |  |  |  | ROZPOCET | 0 | 0 | 0 | 0 | 0 | 2 | 0 | 4 | -178325861
| VV |  | 10,686*6,841 |  | 73.103 | [13 empty] | VV | 2 | 2 | True | 0 | ROZPOCET
| VV |  | Medzisúčet |  | 73.103 | [13 empty] | VV | 2 | 3 | True | 0 | ROZPOCET
| VV |  | Súčet |  | 73.103 | [13 empty] | VV | 2 | 4 | True | 1 | ROZPOCET
2 | K | 612421131.S | Oprava vnútorných vápenných omietok stien, opravovaná plocha do 5 %, štuková | m2 | 86.039 |  | 0 |  |  |  | znížená |  | 0 | 0.00247 | 0.21252 | 0 | 0 | 4 | K | 2 |  |  |  | ROZPOCET | 0 | 0 | 0 | 0 | 0 | 2 | 0 | 4 | 533907314
| VV |  | (2,414+0,887)*(6,841*2+10,686*2)"plocha |  | 115.713 | [13 empty] | VV | 2 | 2 | True | 0 | ROZPOCET
| VV |  | -2,653*2,414*3"okná |  | -19.213 | [13 empty] | VV | 2 | 2 | True | 0 | ROZPOCET
| VV |  | -0,9*2,05"dvere |  | -1.845 | [13 empty] | VV | 2 | 2 | True | 0 | ROZPOCET
| VV |  | 0,25*(2,653*3)+0,25*(2,414+0,887)*6+0,4*(2,1*2+1)"ostenia |  | 9.021 | [13 empty] | VV | 2 | 2 | True | 0 | ROZPOCET
| VV |  | Medzisúčet |  | 103.676 | [13 empty] | VV | 2 | 3 | True | 0 | ROZPOCET
| VV |  | -(2,414+0,887)*10,686/2" výklenky |  | -17.637 | [13 empty] | VV | 2 | 2 | True | 0 | ROZPOCET
| VV |  | Medzisúčet |  | -17.637 | [13 empty] | VV | 2 | 3 | True | 0 | ROZPOCET
| VV |  | Súčet |  | 86.039 | [13 empty] | VV | 2 | 4 | True | 1 | ROZPOCET
| D | 9 | Ostatné konštrukcie a práce-búranie |  |  |  | 0 | [5 empty] | 0 |  | 0 |  | 0.1224 | 1 | D | 1 |  |  |  | ROZPOCET | [6 empty] | 0
3 | K | 978059511.S | Odsekanie a odobratie obkladov stien z obkladačiek vnútorných vrátane podkladovej omietky do 2 m2, -0,06800t | m2 | 1.8 |  | 0 |  |  |  | znížená |  | 0 | 0 | 0 | 0.068 | 0.1224 | 4 | K | 2 |  |  |  | ROZPOCET | 0 | 0 | 0 | 0 | 0 | 2 | 0 | 4 | 412848541
| VV |  | 1,2*1,5 |  | 1.8 | [13 empty] | VV | 2 | 2 | True | 0 | ROZPOCET
| VV |  | Medzisúčet |  | 1.8 | [13 empty] | VV | 2 | 3 | True | 0 | ROZPOCET
| VV |  | Súčet |  | 1.8 | [13 empty] | VV | 2 | 4 | True | 1 | ROZPOCET
4 | K | 979011111.S | Zvislá doprava sutiny a vybúraných hmôt za prvé podlažie nad alebo pod základným podlažím | t | 0.144 |  | 0 |  |  |  | znížená |  | 0 | 0 | 0 | 0 | 0 | 4 | K | 2 |  |  |  | ROZPOCET | 0 | 0 | 0 | 0 | 0 | 2 | 0 | 4 | 1272064567
5 | K | 979011121.S | Zvislá doprava sutiny a vybúraných hmôt za každé ďalšie podlažie | t | 0.144 |  | 0 |  |  |  | znížená |  | 0 | 0 | 0 | 0 | 0 | 4 | K | 2 |  |  |  | ROZPOCET | 0 | 0 | 0 | 0 | 0 | 2 | 0 | 4 | 639546217
6 | K | 979011131.S | Zvislá doprava sutiny po schodoch ručne do 3,5 m | t | 0.144 |  | 0 |  |  |  | znížená |  | 0 | 0 | 0 | 0 | 0 | 4 | K | 2 |  |  |  | ROZPOCET | 0 | 0 | 0 | 0 | 0 | 2 | 0 | 4 | -1521192434
7 | K | 979011141.S | Príplatok za každých ďalších 3,5 m | t | 0.144 |  | 0 |  |  |  | znížená |  | 0 | 0 | 0 | 0 | 0 | 4 | K | 2 |  |  |  | ROZPOCET | 0 | 0 | 0 | 0 | 0 | 2 | 0 | 4 | -857078221
8 | K | 979081111.S | Odvoz sutiny a vybúraných hmôt na skládku do 1 km | t | 0.144 |  | 0 |  |  |  | znížená |  | 0 | 0 | 0 | 0 | 0 | 4 | K | 2 |  |  |  | ROZPOCET | 0 | 0 | 0 | 0 | 0 | 2 | 0 | 4 | 1449850476
9 | K | 979081121.S | Odvoz sutiny a vybúraných hmôt na skládku za každý ďalší 1 km | t | 2.736 |  | 0 |  |  |  | znížená |  | 0 | 0 | 0 | 0 | 0 | 4 | K | 2 |  |  |  | ROZPOCET | 0 | 0 | 0 | 0 | 0 | 2 | 0 | 4 | -1692552382
| VV |  | 0,144*19 'Prepočítané koeficientom množstva |  | 2.736 | [13 empty] | VV | 2 | 2 | False | 1 | ROZPOCET
10 | K | 979082111.S | Vnútrostavenisková doprava sutiny a vybúraných hmôt do 10 m | t | 0.144 |  | 0 |  |  |  | znížená |  | 0 | 0 | 0 | 0 | 0 | 4 | K | 2 |  |  |  | ROZPOCET | 0 | 0 | 0 | 0 | 0 | 2 | 0 | 4 | -2145135752
11 | K | 979082121.S | Vnútrostavenisková doprava sutiny a vybúraných hmôt za každých ďalších 5 m | t | 0.288 |  | 0 |  |  |  | znížená |  | 0 | 0 | 0 | 0 | 0 | 4 | K | 2 |  |  |  | ROZPOCET | 0 | 0 | 0 | 0 | 0 | 2 | 0 | 4 | 463437425
| VV |  | 0,144*2 'Prepočítané koeficientom množstva |  | 0.288 | [13 empty] | VV | 2 | 2 | False | 1 | ROZPOCET
12 | K | 979089012.S | Poplatok za skladovanie - betón, tehly, dlaždice (17 01) ostatné | t | 0.144 |  | 0 |  |  |  | znížená |  | 0 | 0 | 0 | 0 | 0 | 4 | K | 2 |  |  |  | ROZPOCET | 0 | 0 | 0 | 0 | 0 | 2 | 0 | 4 | 527880526
13 | K | 979089711.S | Prenájom kontajneru 2 m3 | ks | 0 |  | 0 |  |  |  | znížená |  | 0 | 0 | 0 | 0 | 0 | 4 | K | 2 |  |  |  | ROZPOCET | 0 | 0 | 0 | 0 | 0 | 2 | 0 | 4 | 1600277164
| D | 99 | Presun hmôt HSV |  |  |  | 0 | [5 empty] | 0 |  | 0 |  | 0 | 1 | D | 1 |  |  |  | ROZPOCET | [6 empty] | 0
14 | K | 999281111.S | Presun hmôt pre opravy a údržbu objektov vrátane vonkajších plášťov výšky do 25 m | t | 0.393 |  | 0 |  |  |  | znížená |  | 0 | 0 | 0 | 0 | 0 | 4 | K | 2 |  |  |  | ROZPOCET | 0 | 0 | 0 | 0 | 0 | 2 | 0 | 4 | 1317307379
| D | PSV | Práce a dodávky PSV |  |  |  | 0 | [5 empty] | 0 |  | 0.40225 |  | 0.02206 | 2 | D | 0 |  |  |  | ROZPOCET | [6 empty] | 0
| D | 725 | Zdravotechnika - zariaďovacie predmety |  |  |  | 0 | [5 empty] | 0 |  | 0.00864 |  | 0.02206 | 2 | D | 1 |  |  |  | ROZPOCET | [6 empty] | 0
15 | K | 725210821.S | Demontáž umývadiel alebo umývadielok bez výtokovej armatúry, -0,01946t | súb. | 1 |  | 0 |  |  |  | znížená |  | 0 | 0 | 0 | 0.01946 | 0.01946 | 16 | K | 2 |  |  |  | ROZPOCET | 0 | 0 | 0 | 0 | 0 | 2 | 0 | 16 | 1268732690
16 | K | 725219401.S | Montáž umývadla keramického na skrutky do muriva, bez výtokovej armatúry | ks | 1 |  | 0 |  |  |  | znížená |  | 0 | 0.00028 | 0.00028 | 0 | 0 | 16 | K | 2 |  |  |  | ROZPOCET | 0 | 0 | 0 | 0 | 0 | 2 | 0 | 16 | -1166300617
17 | M | 642110004300.S | Umývadlo keramické bežný typ | ks | 1 |  | 0 |  |  |  | znížená |  | 0 | 0.0062 | 0.0062 | 0 | 0 | 32 | M | 2 |  |  |  | ROZPOCET | 0 | 0 | 0 | 0 | 0 | 2 | 0 | 16 | 1325038317
18 | K | 725820810.S | Demontáž batérie drezovej, umývadlovej nástennej, -0,0026t | súb. | 1 |  | 0 |  |  |  | znížená |  | 0 | 0 | 0 | 0.0026 | 0.0026 | 16 | K | 2 |  |  |  | ROZPOCET | 0 | 0 | 0 | 0 | 0 | 2 | 0 | 16 | 1612051114
19 | K | 725829201.SR | Montáž batérie umývadlovej | ks | 1 |  | 0 |  |  |  | znížená |  | 0 | 0 | 0 | 0 | 0 | 16 | K | 2 |  |  |  | ROZPOCET | 0 | 0 | 0 | 0 | 0 | 2 | 0 | 16 | -427346108
20 | M | 551450003500.SR | Batéria umývadlová | ks | 1 |  | 0 |  |  |  | znížená |  | 0 | 0.001 | 0.001 | 0 | 0 | 32 | M | 2 |  |  |  | ROZPOCET | 0 | 0 | 0 | 0 | 0 | 2 | 0 | 16 | -2132364327
21 | K | 725869300.SR | Montáž zápachovej uzávierky pre zariaďovacie predmety, umývadlovej | ks | 1 |  | 0 |  |  |  | znížená |  | 0 | 0 | 0 | 0 | 0 | 16 | K | 2 |  |  |  | ROZPOCET | 0 | 0 | 0 | 0 | 0 | 2 | 0 | 16 | 662497531
22 | M | 551620005300.SR | Zápachová uzávierka - sifón umývadlový | ks | 1 |  | 0 |  |  |  | znížená |  | 0 | 0.00116 | 0.00116 | 0 | 0 | 32 | M | 2 |  |  |  | ROZPOCET | 0 | 0 | 0 | 0 | 0 | 2 | 0 | 16 | -1502312661
23 | K | 998725101.S | Presun hmôt pre zariaďovacie predmety v objektoch výšky do 6 m | t | 0.009 |  | 0 |  |  |  | znížená |  | 0 | 0 | 0 | 0 | 0 | 16 | K | 2 |  |  |  | ROZPOCET | 0 | 0 | 0 | 0 | 0 | 2 | 0 | 16 | -266900749
| D | 735 | Ústredné kúrenie - vykurovacie telesá |  |  |  | 0 | [5 empty] | 0 |  | 0 |  | 0 | 2 | D | 1 |  |  |  | ROZPOCET | [6 empty] | 0
24 | K | 735127110.S | Vykurovacie telesá oceľové článkové odpojenie a pripojenie po nátere | m2 | 22.32 |  | 0 |  |  |  | znížená |  | 0 | 0 | 0 | 0 | 0 | 16 | K | 2 |  |  |  | ROZPOCET | 0 | 0 | 0 | 0 | 0 | 2 | 0 | 16 | 835877996
| VV |  | 0,6*0,2*31*2*3 |  | 22.32 | [13 empty] | VV | 2 | 2 | True | 0 | ROZPOCET
| VV |  | Medzisúčet radiatory |  | 22.32 | [13 empty] | VV | 2 | 3 | True | 0 | ROZPOCET
| VV |  | Súčet |  | 22.32 | [13 empty] | VV | 2 | 4 | True | 1 | ROZPOCET
| D | 766 | Konštrukcie stolárske |  |  |  | 0 | [5 empty] | 0 |  | 4e-05 |  | 0 | 2 | D | 1 |  |  |  | ROZPOCET | [6 empty] | 0
25 | K | 766421212.SR | Oprava drevených skríň vo výklenkoch | kpl | 1 |  | 0 |  |  |  | znížená |  | 0 | 4e-05 | 4e-05 | 0 | 0 | 16 | K | 2 |  |  |  | ROZPOCET | 0 | 0 | 0 | 0 | 0 | 2 | 0 | 16 | -595935819
| D | 776 | Podlahy povlakové |  |  |  | 0 | [5 empty] | 0 |  | 0.2688 |  | 0 | 2 | D | 1 |  |  |  | ROZPOCET | [6 empty] | 0
26 | K | 776420010.S | Lepenie podlahových soklov z PVC | m | 36.454 |  | 0 |  |  |  | znížená |  | 0 | 4e-05 | 0.0014582 | 0 | 0 | 16 | K | 2 |  |  |  | ROZPOCET | 0 | 0 | 0 | 0 | 0 | 2 | 0 | 16 | -1822541090
| VV |  | 10,686*2+6,841*2 |  | 35.054 | [13 empty] | VV | 2 | 2 | True | 0 | ROZPOCET
| VV |  | 0,4*2 |  | 0.8 | [13 empty] | VV | 2 | 2 | True | 0 | ROZPOCET
| VV |  | 0,25*6 |  | 1.5 | [13 empty] | VV | 2 | 2 | True | 0 | ROZPOCET
| VV |  | -0,9 |  | -0.9 | [13 empty] | VV | 2 | 2 | True | 0 | ROZPOCET
| VV |  | Medzisúčet |  | 36.454 | [13 empty] | VV | 2 | 3 | True | 0 | ROZPOCET
| VV |  | Súčet |  | 36.454 | [13 empty] | VV | 2 | 4 | True | 1 | ROZPOCET
27 | M | 284110002100.S | Podlaha PVC | m2 | 3.718 |  | 0 |  |  |  | znížená |  | 0 | 0.003 | 0.011154 | 0 | 0 | 32 | M | 2 |  |  |  | ROZPOCET | 0 | 0 | 0 | 0 | 0 | 2 | 0 | 16 | 1371474569
| VV |  | 36,454*0,102 'Prepočítané koeficientom množstva |  | 3.718 | [13 empty] | VV | 2 | 2 | False | 1 | ROZPOCET
28 | K | 776521100.S | Lepenie povlakových podláh z PVC homogénnych pásov | m2 | 75.573 |  | 0 |  |  |  | znížená |  | 0 | 0.0003 | 0.022672 | 0 | 0 | 16 | K | 2 |  |  |  | ROZPOCET | 0 | 0 | 0 | 0 | 0 | 2 | 0 | 16 | 849337981
29 | M | 284110002100.S | Podlaha PVC | m2 | 77.84 |  | 0 |  |  |  | znížená |  | 0 | 0.003 | 0.23352 | 0 | 0 | 32 | M | 2 |  |  |  | ROZPOCET | 0 | 0 | 0 | 0 | 0 | 2 | 0 | 16 | -1174525073
| VV |  | 75,573*1,03 'Prepočítané koeficientom množstva |  | 77.84 | [13 empty] | VV | 2 | 2 | False | 1 | ROZPOCET
30 | K | 776990105.S | Vysávanie podkladu pred kladením povlakovýck podláh | m2 | 75.573 |  | 0 |  |  |  | znížená |  | 0 | 0 | 0 | 0 | 0 | 16 | K | 2 |  |  |  | ROZPOCET | 0 | 0 | 0 | 0 | 0 | 2 | 0 | 16 | -947995175
31 | K | 998776101.S | Presun hmôt pre podlahy povlakové v objektoch výšky do 6 m | t | 0.269 |  | 0 |  |  |  | znížená |  | 0 | 0 | 0 | 0 | 0 | 16 | K | 2 |  |  |  | ROZPOCET | 0 | 0 | 0 | 0 | 0 | 2 | 0 | 16 | -1937692167
| D | 781 | Obklady |  |  |  | 0 | [5 empty] | 0 |  | 0.028436 |  | 0 | 2 | D | 1 |  |  |  | ROZPOCET | [6 empty] | 0
32 | K | 781445102.SR | Montáž obkladov vnútor. stien z obkladačiek kladených do tmelu | m2 | 1.8 |  | 0 |  |  |  | znížená |  | 0 | 0.00315 | 0.00567 | 0 | 0 | 16 | K | 2 |  |  |  | ROZPOCET | 0 | 0 | 0 | 0 | 0 | 2 | 0 | 16 | 555707618
| VV |  | 1,2*1,5 |  | 1.8 | [13 empty] | VV | 2 | 2 | True | 0 | ROZPOCET
| VV |  | Medzisúčet |  | 1.8 | [13 empty] | VV | 2 | 3 | True | 0 | ROZPOCET
| VV |  | Súčet |  | 1.8 | [13 empty] | VV | 2 | 4 | True | 1 | ROZPOCET
33 | M | 597640001900.SR | Obkladačky keramické | m2 | 1.836 |  | 0 |  |  |  | znížená |  | 0 | 0.0124 | 0.022766 | 0 | 0 | 32 | M | 2 |  |  |  | ROZPOCET | 0 | 0 | 0 | 0 | 0 | 2 | 0 | 16 | 62285840
| VV |  | 1,8*1,02 'Prepočítané koeficientom množstva |  | 1.836 | [13 empty] | VV | 2 | 2 | False | 1 | ROZPOCET
34 | K | 998781101.S | Presun hmôt pre obklady keramické v objektoch výšky do 6 m | t | 0.028 |  | 0 |  |  |  | znížená |  | 0 | 0 | 0 | 0 | 0 | 16 | K | 2 |  |  |  | ROZPOCET | 0 | 0 | 0 | 0 | 0 | 2 | 0 | 16 | -2101248988
| D | 783 | Nátery |  |  |  | 0 | [5 empty] | 0 |  | 0.069078 |  | 0 | 2 | D | 1 |  |  |  | ROZPOCET | [6 empty] | 0
35 | K | 783222100 | Nátery kov.stav.doplnk.konštr. syntetické farby šedej na vzduchu schnúce dvojnásobné - 70µm | m2 | 23.57 |  | 0 |  |  |  | znížená |  | 0 | 0.00016 | 0.0037712 | 0 | 0 | 16 | K | 2 |  |  |  | ROZPOCET | 0 | 0 | 0 | 0 | 0 | 2 | 0 | 16 | -1993587353
| VV |  | 0,6*0,2*31*2*3 |  | 22.32 | [13 empty] | VV | 2 | 2 | True | 0 | ROZPOCET
| VV |  | Medzisúčet radiatory |  | 22.32 | [13 empty] | VV | 2 | 3 | True | 0 | ROZPOCET
| VV |  | (2*2,05+0,9)*(0,15+2*0,05) |  | 1.25 | [13 empty] | VV | 2 | 2 | True | 0 | ROZPOCET
| VV |  | Medzisúčet zarubňa |  | 1.25 | [13 empty] | VV | 2 | 3 | True | 0 | ROZPOCET
| VV |  | Súčet |  | 23.57 | [13 empty] | VV | 2 | 4 | True | 1 | ROZPOCET
36 | K | 783811100 | Nátery olejové farby bielej omietok dvojnásobné 1x s emailovaním | m2 | 35.412 |  | 0 |  |  |  | znížená |  | 0 | 0.0004 | 0.014165 | 0 | 0 | 16 | K | 2 |  |  |  | ROZPOCET | 0 | 0 | 0 | 0 | 0 | 2 | 0 | 16 | -1920025075
| VV |  | 1,22*(10,686*2+6,841*2)"plocha |  | 42.766 | [13 empty] | VV | 2 | 2 | True | 0 | ROZPOCET
| VV |  | -2,653*(1,22-0,887)*3"okná |  | -2.65 | [13 empty] | VV | 2 | 2 | True | 0 | ROZPOCET
| VV |  | -0,9*1,22"dvere |  | -1.098 | [13 empty] | VV | 2 | 2 | True | 0 | ROZPOCET
| VV |  | 0,25*(1,22)*6+0,4*(1,22*2)"ostenia |  | 2.806 | [13 empty] | VV | 2 | 2 | True | 0 | ROZPOCET
| VV |  | Medzisúčet |  | 41.824 | [13 empty] | VV | 2 | 3 | True | 0 | ROZPOCET
| VV |  | -1,2*10,686/2 |  | -6.412 | [13 empty] | VV | 2 | 2 | True | 0 | ROZPOCET
| VV |  | Medzisúčet odpočet vytríny |  | -6.412 | [13 empty] | VV | 2 | 3 | True | 0 | ROZPOCET
| VV |  | Súčet |  | 35.412 | [13 empty] | VV | 2 | 4 | True | 1 | ROZPOCET
37 | K | 783894312 | Náter farbami ekologickými riediteľnými vodou univerzálnym stropov dvojnásobný | m2 | 73.103 |  | 0 |  |  |  | znížená |  | 0 | 0.0004 | 0.029241 | 0 | 0 | 16 | K | 2 |  |  |  | ROZPOCET | 0 | 0 | 0 | 0 | 0 | 2 | 0 | 16 | -845540555
| VV |  | 10,686*6,841 |  | 73.103 | [13 empty] | VV | 2 | 2 | True | 0 | ROZPOCET
| VV |  | Medzisúčet |  | 73.103 | [13 empty] | VV | 2 | 3 | True | 0 | ROZPOCET
| VV |  | Súčet |  | 73.103 | [13 empty] | VV | 2 | 4 | True | 1 | ROZPOCET
38 | K | 783894322 | Náter farbami ekologickými riediteľnými vodou univerzálnym stien dvojnásobný | m2 | 50.627 |  | 0 |  |  |  | znížená |  | 0 | 0.0004 | 0.020251 | 0 | 0 | 16 | K | 2 |  |  |  | ROZPOCET | 0 | 0 | 0 | 0 | 0 | 2 | 0 | 16 | -1802074416
| VV |  | 86,039-35,412 |  | 50.627 | [13 empty] | VV | 2 | 2 | True | 0 | ROZPOCET
| VV |  | Medzisúčet |  | 50.627 | [13 empty] | VV | 2 | 3 | True | 0 | ROZPOCET
| VV |  | Súčet |  | 50.627 | [13 empty] | VV | 2 | 4 | True | 1 | ROZPOCET
39 | K | 783903811 | Ostatné práce odmastenie chemickými rozpúšťadlami | m2 | 23.57 |  | 0 |  |  |  | znížená |  | 0 | 7e-05 | 0.0016499 | 0 | 0 | 16 | K | 2 |  |  |  | ROZPOCET | 0 | 0 | 0 | 0 | 0 | 2 | 0 | 16 | -1736451156
| VV |  | 0,6*0,2*31*2*3 |  | 22.32 | [13 empty] | VV | 2 | 2 | True | 0 | ROZPOCET
| VV |  | Medzisúčet radiatory |  | 22.32 | [13 empty] | VV | 2 | 3 | True | 0 | ROZPOCET
| VV |  | (2*2,05+0,9)*(0,15+2*0,05) |  | 1.25 | [13 empty] | VV | 2 | 2 | True | 0 | ROZPOCET
| VV |  | Medzisúčet zarubňa |  | 1.25 | [13 empty] | VV | 2 | 3 | True | 0 | ROZPOCET
| VV |  | Súčet |  | 23.57 | [13 empty] | VV | 2 | 4 | True | 1 | ROZPOCET
| D | 784 | Maľby |  |  |  | 0 | [5 empty] | 0 |  | 0.02725 |  | 0 | 2 | D | 1 |  |  |  | ROZPOCET | [6 empty] | 0
40 | K | 784410100 | Penetrovanie jednonásobné jemnozrnných podkladov výšky do 3,80 m | m2 | 159.142 |  | 0 |  |  |  | znížená |  | 0 | 0.0001 | 0.015914 | 0 | 0 | 16 | K | 2 |  |  |  | ROZPOCET | 0 | 0 | 0 | 0 | 0 | 2 | 0 | 16 | 1481797291
| VV |  | 73,103 |  | 73.103 | [13 empty] | VV | 2 | 2 | True | 0 | ROZPOCET
| VV |  | 86,039 |  | 86.039 | [13 empty] | VV | 2 | 2 | True | 0 | ROZPOCET
| VV |  | Medzisúčet |  | 159.142 | [13 empty] | VV | 2 | 3 | True | 0 | ROZPOCET
| VV |  | Súčet |  | 159.142 | [13 empty] | VV | 2 | 4 | True | 1 | ROZPOCET
41 | K | 784418011 | Zakrývanie otvorov, podláh a zariadení fóliou v miestnostiach alebo na schodisku | m2 | 75.573 |  | 0 |  |  |  | znížená |  | 0 | 0.00015 | 0.011336 | 0 | 0 | 16 | K | 2 |  |  |  | ROZPOCET | 0 | 0 | 0 | 0 | 0 | 2 | 0 | 16 | 332245227
| D | M | Práce a dodávky M |  |  |  | 0 | [5 empty] | 0 |  | 0.104 |  | 0.04 | 3 | D | 0 |  |  |  | ROZPOCET | [6 empty] | 0
| D | 21-M | Elektromontáže |  |  |  | 0 | [5 empty] | 0 |  | 0.104 |  | 0.04 | 3 | D | 1 |  |  |  | ROZPOCET | [6 empty] | 0
42 | K | 210203056.SR | Montáž a zapojenie LED panelu 600x600 mm - na strop | ks | 8 |  | 0 |  |  |  | znížená |  | 0 | 0 | 0 | 0 | 0 | 64 | K | 2 |  |  |  | ROZPOCET | 0 | 0 | 0 | 0 | 0 | 2 | 0 | 64 | -842550318
43 | M | 348130002400.SR | LED panel 600x600 mm, V-TAC 45W LED Panel Light SAMSUNG CHIP, 4000K, 6PCS/SET | ks | 8 |  | 0 |  |  |  | znížená |  | 0 | 0.0065 | 0.052 | 0 | 0 | 128 | M | 2 |  |  |  | ROZPOCET | 0 | 0 | 0 | 0 | 0 | 2 | 0 | 128 | 969113838
44 | M | 348130002400.1R | Rám montážny pre LED panel, kov-biela, KTS-LP, 600x600, (V-TAC) | ks | 8 |  | 0 |  |  |  | znížená |  | 0 | 0.0065 | 0.052 | 0 | 0 | 128 | M | 2 |  |  |  | ROZPOCET | 0 | 0 | 0 | 0 | 0 | 2 | 0 | 128 | 1423159891
45 | K | 210964324.S | Demontáž do sute - svietidla interiérového na strop do 5 kg vrátane odpojenia -0,00500 t | ks | 8 |  | 0 |  |  |  | znížená |  | 0 | 0 | 0 | 0.005 | 0.04 | 64 | K | 2 |  |  |  | ROZPOCET | 0 | 0 | 0 | 0 | 0 | 2 | 0 | 64 | 313249824

## 05 - Trieda č.26a
[9 empty] | >> skryté stĺpce << | [9 empty] | {50826d53-8985-4846-9933-8d126442be52}
0
| KRYCÍ LIST ROZPOČTU | [8 empty] | v --- nižšie sa nachádzajú doplnkové a pomocné údaje k zostavám --- v | [8 empty] | False
Stavba:
Stavebné opravy v triedach - SPŠ elektrotechnická, Komenského 44, 040 01 Košice
Objekt:
05 - Trieda č.26a
| JKSO: |  |  |  |  | KS:
| Miesto: |  | Komenského 44, 040 01 Košice |  |  | Dátum: | 25. 10. 2020
| Objednávateľ: |  |  |  |  | IČO:
|  | SPŠ elektrotechnická, Komenského 44, 04001 Košice |  |  |  | IČ DPH:
| Zhotoviteľ: |  |  |  |  | IČO: | Vyplň údaj
|  | Vyplň údaj |  |  |  | IČ DPH: | Vyplň údaj
| Projektant: |  |  |  |  | IČO:
IČ DPH:
| Spracovateľ: |  |  |  |  | IČO:
IČ DPH:
Poznámka:
| Cena bez DPH | [5 empty] | 0
|  |  | Základ dane |  |  | Sadzba dane | Výška dane
| DPH | základná | 0 |  |  | 20% | 0
|  | znížená | 0 |  |  | 20% | 0
|  | zákl. prenesená | 0 |  |  | 20% | 0
|  | zníž. prenesená | 0 |  |  | 20% | 0
|  | nulová | 0 |  |  | 0% | 0
| Cena s DPH |  |  | v | EUR |  | 0
| Projektant |  |  | Spracovateľ
| Dátum a podpis: |  | Pečiatka | Dátum a podpis: |  |  | Pečiatka
| Objednávateľ |  |  | Zhotoviteľ
| Dátum a podpis: |  | Pečiatka | Dátum a podpis: |  |  | Pečiatka
REKAPITULÁCIA ROZPOČTU
Stavba:
Stavebné opravy v triedach - SPŠ elektrotechnická, Komenského 44, 040 01 Košice
Objekt:
05 - Trieda č.26a
Miesto: |  |  | Komenského 44, 040 01 Košice |  |  | Dátum: | 25. 10. 2020
Objednávateľ: |  |  | SPŠ elektrotechnická, Komenského 44, 04001 Košice |  |  | Projektant:
Zhotoviteľ: |  |  | Vyplň údaj |  |  | Spracovateľ:
Kód dielu - Popis | [6 empty] | Cena celkom [EUR]
Náklady z rozpočtu | [6 empty] | 0 | [12 empty] | -1
| HSV - Práce a dodávky HSV | [5 empty] | 0
| 6 - Úpravy povrchov, podlahy, osadenie | [5 empty] | 0
| 9 - Ostatné konštrukcie a práce-búranie | [5 empty] | 0
| 99 - Presun hmôt HSV | [5 empty] | 0
| PSV - Práce a dodávky PSV | [5 empty] | 0
| 725 - Zdravotechnika - zariaďovacie predmety | [5 empty] | 0
| 735 - Ústredné kúrenie - vykurovacie telesá | [5 empty] | 0
| 776 - Podlahy povlakové | [5 empty] | 0
| 781 - Obklady | [5 empty] | 0
| 783 - Nátery | [5 empty] | 0
| 784 - Maľby | [5 empty] | 0
| M - Práce a dodávky M | [5 empty] | 0
| 21-M - Elektromontáže | [5 empty] | 0
ROZPOČET
Stavba:
Stavebné opravy v triedach - SPŠ elektrotechnická, Komenského 44, 040 01 Košice
Objekt:
05 - Trieda č.26a
Miesto: |  |  | Komenského 44, 040 01 Košice |  |  | Dátum: | 25. 10. 2020
Objednávateľ: |  |  | SPŠ elektrotechnická, Komenského 44, 04001 Košice |  |  | Projektant:
Zhotoviteľ: |  |  | Vyplň údaj |  |  | Spracovateľ:
PČ | Typ | Kód | Popis | MJ | Množstvo | J.cena [EUR] | Cena celkom [EUR] | Cenová sústava |  |  | DPH | J. Nh [h] | Nh celkom [h] | J. hmotnosť [t] | Hmotnosť celkom [t] | J. suť [t] | Suť Celkom [t]
Náklady z rozpočtu | [6 empty] | 0 | [5 empty] | 0 |  | 0.57747 |  | 0.16446 |  | D | -1 | [10 empty] | 0
| D | HSV | Práce a dodávky HSV |  |  |  | 0 | [5 empty] | 0 |  | 0.27617 |  | 0.1224 | 1 | D | 0 |  |  |  | ROZPOCET | [6 empty] | 0
| D | 6 | Úpravy povrchov, podlahy, osadenie |  |  |  | 0 | [5 empty] | 0 |  | 0.27617 |  | 0 | 1 | D | 1 |  |  |  | ROZPOCET | [6 empty] | 0
1 | K | 611421131.S | Oprava vnútorných vápenných omietok stropov železobetónových rovných tvárnicových a klenieb, opravovaná plocha 5 %,štuková | m2 | 37.911 |  | 0 |  |  |  | znížená |  | 0 | 0.00247 | 0.09364 | 0 | 0 | 4 | K | 2 |  |  |  | ROZPOCET | 0 | 0 | 0 | 0 | 0 | 2 | 0 | 4 | -178325861
| VV |  | 6,913*5,484 |  | 37.911 | [13 empty] | VV | 2 | 2 | True | 0 | ROZPOCET
| VV |  | Medzisúčet |  | 37.911 | [13 empty] | VV | 2 | 3 | True | 0 | ROZPOCET
| VV |  | Súčet |  | 37.911 | [13 empty] | VV | 2 | 4 | True | 1 | ROZPOCET
2 | K | 612421131.S | Oprava vnútorných vápenných omietok stien, opravovaná plocha do 5 %, štuková | m2 | 73.899 |  | 0 |  |  |  | znížená |  | 0 | 0.00247 | 0.18253 | 0 | 0 | 4 | K | 2 |  |  |  | ROZPOCET | 0 | 0 | 0 | 0 | 0 | 2 | 0 | 4 | 533907314
| VV |  | (2,414+0,887)*(6,913*2+5,484*2)"plocha |  | 81.845 | [13 empty] | VV | 2 | 2 | True | 0 | ROZPOCET
| VV |  | -2,653*2,414*2"okná |  | -12.809 | [13 empty] | VV | 2 | 2 | True | 0 | ROZPOCET
| VV |  | -0,9*2,05"dvere |  | -1.845 | [13 empty] | VV | 2 | 2 | True | 0 | ROZPOCET
| VV |  | 0,25*(2,653*2)+0,25*(2,414+0,887)*4+0,4*(2,1*2+1)"ostenia |  | 6.708 | [13 empty] | VV | 2 | 2 | True | 0 | ROZPOCET
| VV |  | Medzisúčet |  | 73.899 | [13 empty] | VV | 2 | 3 | True | 0 | ROZPOCET
| VV |  | Súčet |  | 73.899 | [13 empty] | VV | 2 | 4 | True | 1 | ROZPOCET
| D | 9 | Ostatné konštrukcie a práce-búranie |  |  |  | 0 | [5 empty] | 0 |  | 0 |  | 0.1224 | 1 | D | 1 |  |  |  | ROZPOCET | [6 empty] | 0
3 | K | 978059511.S | Odsekanie a odobratie obkladov stien z obkladačiek vnútorných vrátane podkladovej omietky do 2 m2, -0,06800t | m2 | 1.8 |  | 0 |  |  |  | znížená |  | 0 | 0 | 0 | 0.068 | 0.1224 | 4 | K | 2 |  |  |  | ROZPOCET | 0 | 0 | 0 | 0 | 0 | 2 | 0 | 4 | 412848541
| VV |  | 1,2*1,5 |  | 1.8 | [13 empty] | VV | 2 | 2 | True | 0 | ROZPOCET
| VV |  | Medzisúčet |  | 1.8 | [13 empty] | VV | 2 | 3 | True | 0 | ROZPOCET
| VV |  | Súčet |  | 1.8 | [13 empty] | VV | 2 | 4 | True | 1 | ROZPOCET
4 | K | 979011111.S | Zvislá doprava sutiny a vybúraných hmôt za prvé podlažie nad alebo pod základným podlažím | t | 0.144 |  | 0 |  |  |  | znížená |  | 0 | 0 | 0 | 0 | 0 | 4 | K | 2 |  |  |  | ROZPOCET | 0 | 0 | 0 | 0 | 0 | 2 | 0 | 4 | 1272064567
5 | K | 979011121.S | Zvislá doprava sutiny a vybúraných hmôt za každé ďalšie podlažie | t | 0.144 |  | 0 |  |  |  | znížená |  | 0 | 0 | 0 | 0 | 0 | 4 | K | 2 |  |  |  | ROZPOCET | 0 | 0 | 0 | 0 | 0 | 2 | 0 | 4 | 639546217
6 | K | 979011131.S | Zvislá doprava sutiny po schodoch ručne do 3,5 m | t | 0.144 |  | 0 |  |  |  | znížená |  | 0 | 0 | 0 | 0 | 0 | 4 | K | 2 |  |  |  | ROZPOCET | 0 | 0 | 0 | 0 | 0 | 2 | 0 | 4 | -1521192434
7 | K | 979011141.S | Príplatok za každých ďalších 3,5 m | t | 0.144 |  | 0 |  |  |  | znížená |  | 0 | 0 | 0 | 0 | 0 | 4 | K | 2 |  |  |  | ROZPOCET | 0 | 0 | 0 | 0 | 0 | 2 | 0 | 4 | -857078221
8 | K | 979081111.S | Odvoz sutiny a vybúraných hmôt na skládku do 1 km | t | 0.144 |  | 0 |  |  |  | znížená |  | 0 | 0 | 0 | 0 | 0 | 4 | K | 2 |  |  |  | ROZPOCET | 0 | 0 | 0 | 0 | 0 | 2 | 0 | 4 | 1449850476
9 | K | 979081121.S | Odvoz sutiny a vybúraných hmôt na skládku za každý ďalší 1 km | t | 2.736 |  | 0 |  |  |  | znížená |  | 0 | 0 | 0 | 0 | 0 | 4 | K | 2 |  |  |  | ROZPOCET | 0 | 0 | 0 | 0 | 0 | 2 | 0 | 4 | -1692552382
| VV |  | 0,144*19 'Prepočítané koeficientom množstva |  | 2.736 | [13 empty] | VV | 2 | 2 | False | 1 | ROZPOCET
10 | K | 979082111.S | Vnútrostavenisková doprava sutiny a vybúraných hmôt do 10 m | t | 0.144 |  | 0 |  |  |  | znížená |  | 0 | 0 | 0 | 0 | 0 | 4 | K | 2 |  |  |  | ROZPOCET | 0 | 0 | 0 | 0 | 0 | 2 | 0 | 4 | -2145135752
11 | K | 979082121.S | Vnútrostavenisková doprava sutiny a vybúraných hmôt za každých ďalších 5 m | t | 0.288 |  | 0 |  |  |  | znížená |  | 0 | 0 | 0 | 0 | 0 | 4 | K | 2 |  |  |  | ROZPOCET | 0 | 0 | 0 | 0 | 0 | 2 | 0 | 4 | 463437425
| VV |  | 0,144*2 'Prepočítané koeficientom množstva |  | 0.288 | [13 empty] | VV | 2 | 2 | False | 1 | ROZPOCET
12 | K | 979089012.S | Poplatok za skladovanie - betón, tehly, dlaždice (17 01) ostatné | t | 0.144 |  | 0 |  |  |  | znížená |  | 0 | 0 | 0 | 0 | 0 | 4 | K | 2 |  |  |  | ROZPOCET | 0 | 0 | 0 | 0 | 0 | 2 | 0 | 4 | 527880526
13 | K | 979089711.S | Prenájom kontajneru 2 m3 | ks | 0 |  | 0 |  |  |  | znížená |  | 0 | 0 | 0 | 0 | 0 | 4 | K | 2 |  |  |  | ROZPOCET | 0 | 0 | 0 | 0 | 0 | 2 | 0 | 4 | 1600277164
| D | 99 | Presun hmôt HSV |  |  |  | 0 | [5 empty] | 0 |  | 0 |  | 0 | 1 | D | 1 |  |  |  | ROZPOCET | [6 empty] | 0
14 | K | 999281111.S | Presun hmôt pre opravy a údržbu objektov vrátane vonkajších plášťov výšky do 25 m | t | 0.276 |  | 0 |  |  |  | znížená |  | 0 | 0 | 0 | 0 | 0 | 4 | K | 2 |  |  |  | ROZPOCET | 0 | 0 | 0 | 0 | 0 | 2 | 0 | 4 | 1317307379
| D | PSV | Práce a dodávky PSV |  |  |  | 0 | [5 empty] | 0 |  | 0.2493 |  | 0.02206 | 2 | D | 0 |  |  |  | ROZPOCET | [6 empty] | 0
| D | 725 | Zdravotechnika - zariaďovacie predmety |  |  |  | 0 | [5 empty] | 0 |  | 0.00864 |  | 0.02206 | 2 | D | 1 |  |  |  | ROZPOCET | [6 empty] | 0
15 | K | 725210821.S | Demontáž umývadiel alebo umývadielok bez výtokovej armatúry, -0,01946t | súb. | 1 |  | 0 |  |  |  | znížená |  | 0 | 0 | 0 | 0.01946 | 0.01946 | 16 | K | 2 |  |  |  | ROZPOCET | 0 | 0 | 0 | 0 | 0 | 2 | 0 | 16 | 1268732690
16 | K | 725219401.S | Montáž umývadla keramického na skrutky do muriva, bez výtokovej armatúry | ks | 1 |  | 0 |  |  |  | znížená |  | 0 | 0.00028 | 0.00028 | 0 | 0 | 16 | K | 2 |  |  |  | ROZPOCET | 0 | 0 | 0 | 0 | 0 | 2 | 0 | 16 | -1166300617
17 | M | 642110004300.S | Umývadlo keramické bežný typ | ks | 1 |  | 0 |  |  |  | znížená |  | 0 | 0.0062 | 0.0062 | 0 | 0 | 32 | M | 2 |  |  |  | ROZPOCET | 0 | 0 | 0 | 0 | 0 | 2 | 0 | 16 | 1325038317
18 | K | 725820810.S | Demontáž batérie drezovej, umývadlovej nástennej, -0,0026t | súb. | 1 |  | 0 |  |  |  | znížená |  | 0 | 0 | 0 | 0.0026 | 0.0026 | 16 | K | 2 |  |  |  | ROZPOCET | 0 | 0 | 0 | 0 | 0 | 2 | 0 | 16 | 1612051114
19 | K | 725829201.SR | Montáž batérie umývadlovej | ks | 1 |  | 0 |  |  |  | znížená |  | 0 | 0 | 0 | 0 | 0 | 16 | K | 2 |  |  |  | ROZPOCET | 0 | 0 | 0 | 0 | 0 | 2 | 0 | 16 | -427346108
20 | M | 551450003500.SR | Batéria umývadlová | ks | 1 |  | 0 |  |  |  | znížená |  | 0 | 0.001 | 0.001 | 0 | 0 | 32 | M | 2 |  |  |  | ROZPOCET | 0 | 0 | 0 | 0 | 0 | 2 | 0 | 16 | -2132364327
21 | K | 725869300.SR | Montáž zápachovej uzávierky pre zariaďovacie predmety, umývadlovej | ks | 1 |  | 0 |  |  |  | znížená |  | 0 | 0 | 0 | 0 | 0 | 16 | K | 2 |  |  |  | ROZPOCET | 0 | 0 | 0 | 0 | 0 | 2 | 0 | 16 | 662497531
22 | M | 551620005300.SR | Zápachová uzávierka - sifón umývadlový | ks | 1 |  | 0 |  |  |  | znížená |  | 0 | 0.00116 | 0.00116 | 0 | 0 | 32 | M | 2 |  |  |  | ROZPOCET | 0 | 0 | 0 | 0 | 0 | 2 | 0 | 16 | -1502312661
23 | K | 998725101.S | Presun hmôt pre zariaďovacie predmety v objektoch výšky do 6 m | t | 0.009 |  | 0 |  |  |  | znížená |  | 0 | 0 | 0 | 0 | 0 | 16 | K | 2 |  |  |  | ROZPOCET | 0 | 0 | 0 | 0 | 0 | 2 | 0 | 16 | -266900749
| D | 735 | Ústredné kúrenie - vykurovacie telesá |  |  |  | 0 | [5 empty] | 0 |  | 0 |  | 0 | 2 | D | 1 |  |  |  | ROZPOCET | [6 empty] | 0
24 | K | 735127110.S | Vykurovacie telesá oceľové článkové odpojenie a pripojenie po nátere | m2 | 10.08 |  | 0 |  |  |  | znížená |  | 0 | 0 | 0 | 0 | 0 | 16 | K | 2 |  |  |  | ROZPOCET | 0 | 0 | 0 | 0 | 0 | 2 | 0 | 16 | 467252192
| VV |  | 0,6*0,2*(31*2+11*2) |  | 10.08 | [13 empty] | VV | 2 | 2 | True | 0 | ROZPOCET
| VV |  | Medzisúčet radiatory |  | 10.08 | [13 empty] | VV | 2 | 3 | True | 0 | ROZPOCET
| VV |  | Súčet |  | 10.08 | [13 empty] | VV | 2 | 4 | True | 1 | ROZPOCET
| D | 776 | Podlahy povlakové |  |  |  | 0 | [5 empty] | 0 |  | 0.14803 |  | 0 | 2 | D | 1 |  |  |  | ROZPOCET | [6 empty] | 0
25 | K | 776420010.S | Lepenie podlahových soklov z PVC | m | 25.694 |  | 0 |  |  |  | znížená |  | 0 | 4e-05 | 0.0010278 | 0 | 0 | 16 | K | 2 |  |  |  | ROZPOCET | 0 | 0 | 0 | 0 | 0 | 2 | 0 | 16 | -1822541090
| VV |  | 5,484*2+6,913*2 |  | 24.794 | [13 empty] | VV | 2 | 2 | True | 0 | ROZPOCET
| VV |  | 0,4*2 |  | 0.8 | [13 empty] | VV | 2 | 2 | True | 0 | ROZPOCET
| VV |  | 0,25*4 |  | 1 | [13 empty] | VV | 2 | 2 | True | 0 | ROZPOCET
| VV |  | -0,9 |  | -0.9 | [13 empty] | VV | 2 | 2 | True | 0 | ROZPOCET
| VV |  | Medzisúčet |  | 25.694 | [13 empty] | VV | 2 | 3 | True | 0 | ROZPOCET
| VV |  | Súčet |  | 25.694 | [13 empty] | VV | 2 | 4 | True | 1 | ROZPOCET
26 | M | 284110002100.S | Podlaha PVC | m2 | 2.621 |  | 0 |  |  |  | znížená |  | 0 | 0.003 | 0.007863 | 0 | 0 | 32 | M | 2 |  |  |  | ROZPOCET | 0 | 0 | 0 | 0 | 0 | 2 | 0 | 16 | 1371474569
| VV |  | 25,694*0,102 'Prepočítané koeficientom množstva |  | 2.621 | [13 empty] | VV | 2 | 2 | False | 1 | ROZPOCET
27 | K | 776521100.S | Lepenie povlakových podláh z PVC homogénnych pásov | m2 | 41.044 |  | 0 |  |  |  | znížená |  | 0 | 0.0003 | 0.012313 | 0 | 0 | 16 | K | 2 |  |  |  | ROZPOCET | 0 | 0 | 0 | 0 | 0 | 2 | 0 | 16 | 849337981
28 | M | 284110002100.S | Podlaha PVC | m2 | 42.275 |  | 0 |  |  |  | znížená |  | 0 | 0.003 | 0.12682 | 0 | 0 | 32 | M | 2 |  |  |  | ROZPOCET | 0 | 0 | 0 | 0 | 0 | 2 | 0 | 16 | -1174525073
| VV |  | 41,044*1,03 'Prepočítané koeficientom množstva |  | 42.275 | [13 empty] | VV | 2 | 2 | False | 1 | ROZPOCET
29 | K | 776990105.S | Vysávanie podkladu pred kladením povlakovýck podláh | m2 | 41.044 |  | 0 |  |  |  | znížená |  | 0 | 0 | 0 | 0 | 0 | 16 | K | 2 |  |  |  | ROZPOCET | 0 | 0 | 0 | 0 | 0 | 2 | 0 | 16 | -947995175
30 | K | 998776101.S | Presun hmôt pre podlahy povlakové v objektoch výšky do 6 m | t | 0.148 |  | 0 |  |  |  | znížená |  | 0 | 0 | 0 | 0 | 0 | 16 | K | 2 |  |  |  | ROZPOCET | 0 | 0 | 0 | 0 | 0 | 2 | 0 | 16 | -1937692167
| D | 781 | Obklady |  |  |  | 0 | [5 empty] | 0 |  | 0.028436 |  | 0 | 2 | D | 1 |  |  |  | ROZPOCET | [6 empty] | 0
31 | K | 781445102.SR | Montáž obkladov vnútor. stien z obkladačiek kladených do tmelu | m2 | 1.8 |  | 0 |  |  |  | znížená |  | 0 | 0.00315 | 0.00567 | 0 | 0 | 16 | K | 2 |  |  |  | ROZPOCET | 0 | 0 | 0 | 0 | 0 | 2 | 0 | 16 | 555707618
| VV |  | 1,2*1,5 |  | 1.8 | [13 empty] | VV | 2 | 2 | True | 0 | ROZPOCET
| VV |  | Medzisúčet |  | 1.8 | [13 empty] | VV | 2 | 3 | True | 0 | ROZPOCET
| VV |  | Súčet |  | 1.8 | [13 empty] | VV | 2 | 4 | True | 1 | ROZPOCET
32 | M | 597640001900.SR | Obkladačky keramické | m2 | 1.836 |  | 0 |  |  |  | znížená |  | 0 | 0.0124 | 0.022766 | 0 | 0 | 32 | M | 2 |  |  |  | ROZPOCET | 0 | 0 | 0 | 0 | 0 | 2 | 0 | 16 | 62285840
| VV |  | 1,8*1,02 'Prepočítané koeficientom množstva |  | 1.836 | [13 empty] | VV | 2 | 2 | False | 1 | ROZPOCET
33 | K | 998781101.S | Presun hmôt pre obklady keramické v objektoch výšky do 6 m | t | 0.028 |  | 0 |  |  |  | znížená |  | 0 | 0 | 0 | 0 | 0 | 16 | K | 2 |  |  |  | ROZPOCET | 0 | 0 | 0 | 0 | 0 | 2 | 0 | 16 | -2101248988
| D | 783 | Nátery |  |  |  | 0 | [5 empty] | 0 |  | 0.04733 |  | 0 | 2 | D | 1 |  |  |  | ROZPOCET | [6 empty] | 0
34 | K | 783222100 | Nátery kov.stav.doplnk.konštr. syntetické farby šedej na vzduchu schnúce dvojnásobné - 70µm | m2 | 11.33 |  | 0 |  |  |  | znížená |  | 0 | 0.00016 | 0.0018128 | 0 | 0 | 16 | K | 2 |  |  |  | ROZPOCET | 0 | 0 | 0 | 0 | 0 | 2 | 0 | 16 | -1993587353
| VV |  | 0,6*0,2*(31*2+11*2) |  | 10.08 | [13 empty] | VV | 2 | 2 | True | 0 | ROZPOCET
| VV |  | Medzisúčet radiatory |  | 10.08 | [13 empty] | VV | 2 | 3 | True | 0 | ROZPOCET
| VV |  | (2*2,05+0,9)*(0,15+2*0,05) |  | 1.25 | [13 empty] | VV | 2 | 2 | True | 0 | ROZPOCET
| VV |  | Medzisúčet zarubňa |  | 1.25 | [13 empty] | VV | 2 | 3 | True | 0 | ROZPOCET
| VV |  | Súčet |  | 11.33 | [13 empty] | VV | 2 | 4 | True | 1 | ROZPOCET
35 | K | 783811100 | Nátery olejové farby bielej omietok dvojnásobné 1x s emailovaním | m2 | 29.58 |  | 0 |  |  |  | znížená |  | 0 | 0.0004 | 0.011832 | 0 | 0 | 16 | K | 2 |  |  |  | ROZPOCET | 0 | 0 | 0 | 0 | 0 | 2 | 0 | 16 | -1920025075
| VV |  | 1,22*(5,484*2+6,913*2)"plocha |  | 30.249 | [13 empty] | VV | 2 | 2 | True | 0 | ROZPOCET
| VV |  | -2,653*(1,22-0,887)*2"okná |  | -1.767 | [13 empty] | VV | 2 | 2 | True | 0 | ROZPOCET
| VV |  | -0,9*1,22"dvere |  | -1.098 | [13 empty] | VV | 2 | 2 | True | 0 | ROZPOCET
| VV |  | 0,25*(1,22)*4+0,4*(1,22*2)"ostenia |  | 2.196 | [13 empty] | VV | 2 | 2 | True | 0 | ROZPOCET
| VV |  | Medzisúčet |  | 29.58 | [13 empty] | VV | 2 | 3 | True | 0 | ROZPOCET
| VV |  | Súčet |  | 29.58 | [13 empty] | VV | 2 | 4 | True | 1 | ROZPOCET
36 | K | 783894312 | Náter farbami ekologickými riediteľnými vodou univerzálnym stropov dvojnásobný | m2 | 37.911 |  | 0 |  |  |  | znížená |  | 0 | 0.0004 | 0.015164 | 0 | 0 | 16 | K | 2 |  |  |  | ROZPOCET | 0 | 0 | 0 | 0 | 0 | 2 | 0 | 16 | -845540555
| VV |  | 5,484*6,913 |  | 37.911 | [13 empty] | VV | 2 | 2 | True | 0 | ROZPOCET
| VV |  | Medzisúčet |  | 37.911 | [13 empty] | VV | 2 | 3 | True | 0 | ROZPOCET
| VV |  | Súčet |  | 37.911 | [13 empty] | VV | 2 | 4 | True | 1 | ROZPOCET
37 | K | 783894322 | Náter farbami ekologickými riediteľnými vodou univerzálnym stien dvojnásobný | m2 | 44.319 |  | 0 |  |  |  | znížená |  | 0 | 0.0004 | 0.017728 | 0 | 0 | 16 | K | 2 |  |  |  | ROZPOCET | 0 | 0 | 0 | 0 | 0 | 2 | 0 | 16 | -1802074416
| VV |  | 73,899-29,58 |  | 44.319 | [13 empty] | VV | 2 | 2 | True | 0 | ROZPOCET
| VV |  | Medzisúčet |  | 44.319 | [13 empty] | VV | 2 | 3 | True | 0 | ROZPOCET
| VV |  | Súčet |  | 44.319 | [13 empty] | VV | 2 | 4 | True | 1 | ROZPOCET
38 | K | 783903811 | Ostatné práce odmastenie chemickými rozpúšťadlami | m2 | 11.33 |  | 0 |  |  |  | znížená |  | 0 | 7e-05 | 0.0007931 | 0 | 0 | 16 | K | 2 |  |  |  | ROZPOCET | 0 | 0 | 0 | 0 | 0 | 2 | 0 | 16 | -1736451156
| VV |  | 0,6*0,2*(31*2+11*2) |  | 10.08 | [13 empty] | VV | 2 | 2 | True | 0 | ROZPOCET
| VV |  | Medzisúčet radiatory |  | 10.08 | [13 empty] | VV | 2 | 3 | True | 0 | ROZPOCET
| VV |  | (2*2,05+0,9)*(0,15+2*0,05) |  | 1.25 | [13 empty] | VV | 2 | 2 | True | 0 | ROZPOCET
| VV |  | Medzisúčet zarubňa |  | 1.25 | [13 empty] | VV | 2 | 3 | True | 0 | ROZPOCET
| VV |  | Súčet |  | 11.33 | [13 empty] | VV | 2 | 4 | True | 1 | ROZPOCET
| D | 784 | Maľby |  |  |  | 0 | [5 empty] | 0 |  | 0.016868 |  | 0 | 2 | D | 1 |  |  |  | ROZPOCET | [6 empty] | 0
39 | K | 784410100 | Penetrovanie jednonásobné jemnozrnných podkladov výšky do 3,80 m | m2 | 111.81 |  | 0 |  |  |  | znížená |  | 0 | 0.0001 | 0.011181 | 0 | 0 | 16 | K | 2 |  |  |  | ROZPOCET | 0 | 0 | 0 | 0 | 0 | 2 | 0 | 16 | 1481797291
| VV |  | 37,911 |  | 37.911 | [13 empty] | VV | 2 | 2 | True | 0 | ROZPOCET
| VV |  | 73,899 |  | 73.899 | [13 empty] | VV | 2 | 2 | True | 0 | ROZPOCET
| VV |  | Medzisúčet |  | 111.81 | [13 empty] | VV | 2 | 3 | True | 0 | ROZPOCET
| VV |  | Súčet |  | 111.81 | [13 empty] | VV | 2 | 4 | True | 1 | ROZPOCET
40 | K | 784418011 | Zakrývanie otvorov, podláh a zariadení fóliou v miestnostiach alebo na schodisku | m2 | 37.911 |  | 0 |  |  |  | znížená |  | 0 | 0.00015 | 0.0056866 | 0 | 0 | 16 | K | 2 |  |  |  | ROZPOCET | 0 | 0 | 0 | 0 | 0 | 2 | 0 | 16 | 332245227
| VV |  | 6,913*5,484 |  | 37.911 | [13 empty] | VV | 2 | 2 | True | 0 | ROZPOCET
| VV |  | Medzisúčet |  | 37.911 | [13 empty] | VV | 2 | 3 | True | 0 | ROZPOCET
| VV |  | Súčet |  | 37.911 | [13 empty] | VV | 2 | 4 | True | 1 | ROZPOCET
| D | M | Práce a dodávky M |  |  |  | 0 | [5 empty] | 0 |  | 0.052 |  | 0.02 | 3 | D | 0 |  |  |  | ROZPOCET | [6 empty] | 0
| D | 21-M | Elektromontáže |  |  |  | 0 | [5 empty] | 0 |  | 0.052 |  | 0.02 | 3 | D | 1 |  |  |  | ROZPOCET | [6 empty] | 0
41 | K | 210203056.SR | Montáž a zapojenie LED panelu 600x600 mm - na strop | ks | 4 |  | 0 |  |  |  | znížená |  | 0 | 0 | 0 | 0 | 0 | 64 | K | 2 |  |  |  | ROZPOCET | 0 | 0 | 0 | 0 | 0 | 2 | 0 | 64 | -842550318
42 | M | 348130002400.SR | LED panel 600x600 mm, V-TAC 45W LED Panel Light SAMSUNG CHIP, 4000K, 6PCS/SET | ks | 4 |  | 0 |  |  |  | znížená |  | 0 | 0.0065 | 0.026 | 0 | 0 | 128 | M | 2 |  |  |  | ROZPOCET | 0 | 0 | 0 | 0 | 0 | 2 | 0 | 128 | 969113838
43 | M | 348130002400.1R | Rám montážny pre LED panel, kov-biela, KTS-LP, 600x600, (V-TAC) | ks | 4 |  | 0 |  |  |  | znížená |  | 0 | 0.0065 | 0.026 | 0 | 0 | 128 | M | 2 |  |  |  | ROZPOCET | 0 | 0 | 0 | 0 | 0 | 2 | 0 | 128 | 1423159891
44 | K | 210964324.S | Demontáž do sute - svietidla interiérového na strop do 5 kg vrátane odpojenia -0,00500 t | ks | 4 |  | 0 |  |  |  | znížená |  | 0 | 0 | 0 | 0.005 | 0.02 | 64 | K | 2 |  |  |  | ROZPOCET | 0 | 0 | 0 | 0 | 0 | 2 | 0 | 64 | 313249824

## 06 - Trieda č.26b
[9 empty] | >> skryté stĺpce << | [9 empty] | {0661f9d6-f30d-4e4d-b5a0-ad378a446126}
0
| KRYCÍ LIST ROZPOČTU | [8 empty] | v --- nižšie sa nachádzajú doplnkové a pomocné údaje k zostavám --- v | [8 empty] | False
Stavba:
Stavebné opravy v triedach - SPŠ elektrotechnická, Komenského 44, 040 01 Košice
Objekt:
06 - Trieda č.26b
| JKSO: |  |  |  |  | KS:
| Miesto: |  | Komenského 44, 040 01 Košice |  |  | Dátum: | 25. 10. 2020
| Objednávateľ: |  |  |  |  | IČO:
|  | SPŠ elektrotechnická, Komenského 44, 04001 Košice |  |  |  | IČ DPH:
| Zhotoviteľ: |  |  |  |  | IČO: | Vyplň údaj
|  | Vyplň údaj |  |  |  | IČ DPH: | Vyplň údaj
| Projektant: |  |  |  |  | IČO:
IČ DPH:
| Spracovateľ: |  |  |  |  | IČO:
IČ DPH:
Poznámka:
| Cena bez DPH | [5 empty] | 0
|  |  | Základ dane |  |  | Sadzba dane | Výška dane
| DPH | základná | 0 |  |  | 20% | 0
|  | znížená | 0 |  |  | 20% | 0
|  | zákl. prenesená | 0 |  |  | 20% | 0
|  | zníž. prenesená | 0 |  |  | 20% | 0
|  | nulová | 0 |  |  | 0% | 0
| Cena s DPH |  |  | v | EUR |  | 0
| Projektant |  |  | Spracovateľ
| Dátum a podpis: |  | Pečiatka | Dátum a podpis: |  |  | Pečiatka
| Objednávateľ |  |  | Zhotoviteľ
| Dátum a podpis: |  | Pečiatka | Dátum a podpis: |  |  | Pečiatka
REKAPITULÁCIA ROZPOČTU
Stavba:
Stavebné opravy v triedach - SPŠ elektrotechnická, Komenského 44, 040 01 Košice
Objekt:
06 - Trieda č.26b
Miesto: |  |  | Komenského 44, 040 01 Košice |  |  | Dátum: | 25. 10. 2020
Objednávateľ: |  |  | SPŠ elektrotechnická, Komenského 44, 04001 Košice |  |  | Projektant:
Zhotoviteľ: |  |  | Vyplň údaj |  |  | Spracovateľ:
Kód dielu - Popis | [6 empty] | Cena celkom [EUR]
Náklady z rozpočtu | [6 empty] | 0 | [12 empty] | -1
| HSV - Práce a dodávky HSV | [5 empty] | 0
| 6 - Úpravy povrchov, podlahy, osadenie | [5 empty] | 0
| 9 - Ostatné konštrukcie a práce-búranie | [5 empty] | 0
| 99 - Presun hmôt HSV | [5 empty] | 0
| PSV - Práce a dodávky PSV | [5 empty] | 0
| 725 - Zdravotechnika - zariaďovacie predmety | [5 empty] | 0
| 735 - Ústredné kúrenie - vykurovacie telesá | [5 empty] | 0
| 776 - Podlahy povlakové | [5 empty] | 0
| 781 - Obklady | [5 empty] | 0
| 783 - Nátery | [5 empty] | 0
| 784 - Maľby | [5 empty] | 0
| M - Práce a dodávky M | [5 empty] | 0
| 21-M - Elektromontáže | [5 empty] | 0
ROZPOČET
Stavba:
Stavebné opravy v triedach - SPŠ elektrotechnická, Komenského 44, 040 01 Košice
Objekt:
06 - Trieda č.26b
Miesto: |  |  | Komenského 44, 040 01 Košice |  |  | Dátum: | 25. 10. 2020
Objednávateľ: |  |  | SPŠ elektrotechnická, Komenského 44, 04001 Košice |  |  | Projektant:
Zhotoviteľ: |  |  | Vyplň údaj |  |  | Spracovateľ:
PČ | Typ | Kód | Popis | MJ | Množstvo | J.cena [EUR] | Cena celkom [EUR] | Cenová sústava |  |  | DPH | J. Nh [h] | Nh celkom [h] | J. hmotnosť [t] | Hmotnosť celkom [t] | J. suť [t] | Suť Celkom [t]
Náklady z rozpočtu | [6 empty] | 0 | [5 empty] | 0 |  | 0.57687 |  | 0.16446 |  | D | -1 | [10 empty] | 0
| D | HSV | Práce a dodávky HSV |  |  |  | 0 | [5 empty] | 0 |  | 0.27617 |  | 0.1224 | 1 | D | 0 |  |  |  | ROZPOCET | [6 empty] | 0
| D | 6 | Úpravy povrchov, podlahy, osadenie |  |  |  | 0 | [5 empty] | 0 |  | 0.27617 |  | 0 | 1 | D | 1 |  |  |  | ROZPOCET | [6 empty] | 0
1 | K | 611421131.S | Oprava vnútorných vápenných omietok stropov železobetónových rovných tvárnicových a klenieb, opravovaná plocha 5 %,štuková | m2 | 37.911 |  | 0 |  |  |  | znížená |  | 0 | 0.00247 | 0.09364 | 0 | 0 | 4 | K | 2 |  |  |  | ROZPOCET | 0 | 0 | 0 | 0 | 0 | 2 | 0 | 4 | -178325861
| VV |  | 6,913*5,484 |  | 37.911 | [13 empty] | VV | 2 | 2 | True | 0 | ROZPOCET
| VV |  | Medzisúčet |  | 37.911 | [13 empty] | VV | 2 | 3 | True | 0 | ROZPOCET
| VV |  | Súčet |  | 37.911 | [13 empty] | VV | 2 | 4 | True | 1 | ROZPOCET
2 | K | 612421131.S | Oprava vnútorných vápenných omietok stien, opravovaná plocha do 5 %, štuková | m2 | 73.899 |  | 0 |  |  |  | znížená |  | 0 | 0.00247 | 0.18253 | 0 | 0 | 4 | K | 2 |  |  |  | ROZPOCET | 0 | 0 | 0 | 0 | 0 | 2 | 0 | 4 | 533907314
| VV |  | (2,414+0,887)*(6,913*2+5,484*2)"plocha |  | 81.845 | [13 empty] | VV | 2 | 2 | True | 0 | ROZPOCET
| VV |  | -2,653*2,414*2"okná |  | -12.809 | [13 empty] | VV | 2 | 2 | True | 0 | ROZPOCET
| VV |  | -0,9*2,05"dvere |  | -1.845 | [13 empty] | VV | 2 | 2 | True | 0 | ROZPOCET
| VV |  | 0,25*(2,653*2)+0,25*(2,414+0,887)*4+0,4*(2,1*2+1)"ostenia |  | 6.708 | [13 empty] | VV | 2 | 2 | True | 0 | ROZPOCET
| VV |  | Medzisúčet |  | 73.899 | [13 empty] | VV | 2 | 3 | True | 0 | ROZPOCET
| VV |  | Súčet |  | 73.899 | [13 empty] | VV | 2 | 4 | True | 1 | ROZPOCET
| D | 9 | Ostatné konštrukcie a práce-búranie |  |  |  | 0 | [5 empty] | 0 |  | 0 |  | 0.1224 | 1 | D | 1 |  |  |  | ROZPOCET | [6 empty] | 0
3 | K | 978059511.S | Odsekanie a odobratie obkladov stien z obkladačiek vnútorných vrátane podkladovej omietky do 2 m2, -0,06800t | m2 | 1.8 |  | 0 |  |  |  | znížená |  | 0 | 0 | 0 | 0.068 | 0.1224 | 4 | K | 2 |  |  |  | ROZPOCET | 0 | 0 | 0 | 0 | 0 | 2 | 0 | 4 | 412848541
| VV |  | 1,2*1,5 |  | 1.8 | [13 empty] | VV | 2 | 2 | True | 0 | ROZPOCET
| VV |  | Medzisúčet |  | 1.8 | [13 empty] | VV | 2 | 3 | True | 0 | ROZPOCET
| VV |  | Súčet |  | 1.8 | [13 empty] | VV | 2 | 4 | True | 1 | ROZPOCET
4 | K | 979011111.S | Zvislá doprava sutiny a vybúraných hmôt za prvé podlažie nad alebo pod základným podlažím | t | 0.144 |  | 0 |  |  |  | znížená |  | 0 | 0 | 0 | 0 | 0 | 4 | K | 2 |  |  |  | ROZPOCET | 0 | 0 | 0 | 0 | 0 | 2 | 0 | 4 | 1272064567
5 | K | 979011121.S | Zvislá doprava sutiny a vybúraných hmôt za každé ďalšie podlažie | t | 0.144 |  | 0 |  |  |  | znížená |  | 0 | 0 | 0 | 0 | 0 | 4 | K | 2 |  |  |  | ROZPOCET | 0 | 0 | 0 | 0 | 0 | 2 | 0 | 4 | 639546217
6 | K | 979011131.S | Zvislá doprava sutiny po schodoch ručne do 3,5 m | t | 0.144 |  | 0 |  |  |  | znížená |  | 0 | 0 | 0 | 0 | 0 | 4 | K | 2 |  |  |  | ROZPOCET | 0 | 0 | 0 | 0 | 0 | 2 | 0 | 4 | -1521192434
7 | K | 979011141.S | Príplatok za každých ďalších 3,5 m | t | 0.144 |  | 0 |  |  |  | znížená |  | 0 | 0 | 0 | 0 | 0 | 4 | K | 2 |  |  |  | ROZPOCET | 0 | 0 | 0 | 0 | 0 | 2 | 0 | 4 | -857078221
8 | K | 979081111.S | Odvoz sutiny a vybúraných hmôt na skládku do 1 km | t | 0.144 |  | 0 |  |  |  | znížená |  | 0 | 0 | 0 | 0 | 0 | 4 | K | 2 |  |  |  | ROZPOCET | 0 | 0 | 0 | 0 | 0 | 2 | 0 | 4 | 1449850476
9 | K | 979081121.S | Odvoz sutiny a vybúraných hmôt na skládku za každý ďalší 1 km | t | 2.736 |  | 0 |  |  |  | znížená |  | 0 | 0 | 0 | 0 | 0 | 4 | K | 2 |  |  |  | ROZPOCET | 0 | 0 | 0 | 0 | 0 | 2 | 0 | 4 | -1692552382
| VV |  | 0,144*19 'Prepočítané koeficientom množstva |  | 2.736 | [13 empty] | VV | 2 | 2 | False | 1 | ROZPOCET
10 | K | 979082111.S | Vnútrostavenisková doprava sutiny a vybúraných hmôt do 10 m | t | 0.144 |  | 0 |  |  |  | znížená |  | 0 | 0 | 0 | 0 | 0 | 4 | K | 2 |  |  |  | ROZPOCET | 0 | 0 | 0 | 0 | 0 | 2 | 0 | 4 | -2145135752
11 | K | 979082121.S | Vnútrostavenisková doprava sutiny a vybúraných hmôt za každých ďalších 5 m | t | 0.288 |  | 0 |  |  |  | znížená |  | 0 | 0 | 0 | 0 | 0 | 4 | K | 2 |  |  |  | ROZPOCET | 0 | 0 | 0 | 0 | 0 | 2 | 0 | 4 | 463437425
| VV |  | 0,144*2 'Prepočítané koeficientom množstva |  | 0.288 | [13 empty] | VV | 2 | 2 | False | 1 | ROZPOCET
12 | K | 979089012.S | Poplatok za skladovanie - betón, tehly, dlaždice (17 01) ostatné | t | 0.144 |  | 0 |  |  |  | znížená |  | 0 | 0 | 0 | 0 | 0 | 4 | K | 2 |  |  |  | ROZPOCET | 0 | 0 | 0 | 0 | 0 | 2 | 0 | 4 | 527880526
13 | K | 979089711.S | Prenájom kontajneru 2 m3 | ks | 0 |  | 0 |  |  |  | znížená |  | 0 | 0 | 0 | 0 | 0 | 4 | K | 2 |  |  |  | ROZPOCET | 0 | 0 | 0 | 0 | 0 | 2 | 0 | 4 | 1600277164
| D | 99 | Presun hmôt HSV |  |  |  | 0 | [5 empty] | 0 |  | 0 |  | 0 | 1 | D | 1 |  |  |  | ROZPOCET | [6 empty] | 0
14 | K | 999281111.S | Presun hmôt pre opravy a údržbu objektov vrátane vonkajších plášťov výšky do 25 m | t | 0.276 |  | 0 |  |  |  | znížená |  | 0 | 0 | 0 | 0 | 0 | 4 | K | 2 |  |  |  | ROZPOCET | 0 | 0 | 0 | 0 | 0 | 2 | 0 | 4 | 1317307379
| D | PSV | Práce a dodávky PSV |  |  |  | 0 | [5 empty] | 0 |  | 0.2487 |  | 0.02206 | 2 | D | 0 |  |  |  | ROZPOCET | [6 empty] | 0
| D | 725 | Zdravotechnika - zariaďovacie predmety |  |  |  | 0 | [5 empty] | 0 |  | 0.00864 |  | 0.02206 | 2 | D | 1 |  |  |  | ROZPOCET | [6 empty] | 0
15 | K | 725210821.S | Demontáž umývadiel alebo umývadielok bez výtokovej armatúry, -0,01946t | súb. | 1 |  | 0 |  |  |  | znížená |  | 0 | 0 | 0 | 0.01946 | 0.01946 | 16 | K | 2 |  |  |  | ROZPOCET | 0 | 0 | 0 | 0 | 0 | 2 | 0 | 16 | 1268732690
16 | K | 725219401.S | Montáž umývadla keramického na skrutky do muriva, bez výtokovej armatúry | ks | 1 |  | 0 |  |  |  | znížená |  | 0 | 0.00028 | 0.00028 | 0 | 0 | 16 | K | 2 |  |  |  | ROZPOCET | 0 | 0 | 0 | 0 | 0 | 2 | 0 | 16 | -1166300617
17 | M | 642110004300.S | Umývadlo keramické bežný typ | ks | 1 |  | 0 |  |  |  | znížená |  | 0 | 0.0062 | 0.0062 | 0 | 0 | 32 | M | 2 |  |  |  | ROZPOCET | 0 | 0 | 0 | 0 | 0 | 2 | 0 | 16 | 1325038317
18 | K | 725820810.S | Demontáž batérie drezovej, umývadlovej nástennej, -0,0026t | súb. | 1 |  | 0 |  |  |  | znížená |  | 0 | 0 | 0 | 0.0026 | 0.0026 | 16 | K | 2 |  |  |  | ROZPOCET | 0 | 0 | 0 | 0 | 0 | 2 | 0 | 16 | 1612051114
19 | K | 725829201.SR | Montáž batérie umývadlovej | ks | 1 |  | 0 |  |  |  | znížená |  | 0 | 0 | 0 | 0 | 0 | 16 | K | 2 |  |  |  | ROZPOCET | 0 | 0 | 0 | 0 | 0 | 2 | 0 | 16 | -427346108
20 | M | 551450003500.SR | Batéria umývadlová | ks | 1 |  | 0 |  |  |  | znížená |  | 0 | 0.001 | 0.001 | 0 | 0 | 32 | M | 2 |  |  |  | ROZPOCET | 0 | 0 | 0 | 0 | 0 | 2 | 0 | 16 | -2132364327
21 | K | 725869300.SR | Montáž zápachovej uzávierky pre zariaďovacie predmety, umývadlovej | ks | 1 |  | 0 |  |  |  | znížená |  | 0 | 0 | 0 | 0 | 0 | 16 | K | 2 |  |  |  | ROZPOCET | 0 | 0 | 0 | 0 | 0 | 2 | 0 | 16 | 662497531
22 | M | 551620005300.SR | Zápachová uzávierka - sifón umývadlový | ks | 1 |  | 0 |  |  |  | znížená |  | 0 | 0.00116 | 0.00116 | 0 | 0 | 32 | M | 2 |  |  |  | ROZPOCET | 0 | 0 | 0 | 0 | 0 | 2 | 0 | 16 | -1502312661
23 | K | 998725101.S | Presun hmôt pre zariaďovacie predmety v objektoch výšky do 6 m | t | 0.009 |  | 0 |  |  |  | znížená |  | 0 | 0 | 0 | 0 | 0 | 16 | K | 2 |  |  |  | ROZPOCET | 0 | 0 | 0 | 0 | 0 | 2 | 0 | 16 | -266900749
| D | 735 | Ústredné kúrenie - vykurovacie telesá |  |  |  | 0 | [5 empty] | 0 |  | 0 |  | 0 | 2 | D | 1 |  |  |  | ROZPOCET | [6 empty] | 0
24 | K | 735127110.S | Vykurovacie telesá oceľové článkové odpojenie a pripojenie po nátere | m2 | 7.44 |  | 0 |  |  |  | znížená |  | 0 | 0 | 0 | 0 | 0 | 16 | K | 2 |  |  |  | ROZPOCET | 0 | 0 | 0 | 0 | 0 | 2 | 0 | 16 | 1588380177
| VV |  | 0,6*0,2*(31*2) |  | 7.44 | [13 empty] | VV | 2 | 2 | True | 0 | ROZPOCET
| VV |  | Medzisúčet radiatory |  | 7.44 | [13 empty] | VV | 2 | 3 | True | 0 | ROZPOCET
| VV |  | Súčet |  | 7.44 | [13 empty] | VV | 2 | 4 | True | 1 | ROZPOCET
| D | 776 | Podlahy povlakové |  |  |  | 0 | [5 empty] | 0 |  | 0.14803 |  | 0 | 2 | D | 1 |  |  |  | ROZPOCET | [6 empty] | 0
25 | K | 776420010.S | Lepenie podlahových soklov z PVC | m | 25.694 |  | 0 |  |  |  | znížená |  | 0 | 4e-05 | 0.0010278 | 0 | 0 | 16 | K | 2 |  |  |  | ROZPOCET | 0 | 0 | 0 | 0 | 0 | 2 | 0 | 16 | -1822541090
| VV |  | 5,484*2+6,913*2 |  | 24.794 | [13 empty] | VV | 2 | 2 | True | 0 | ROZPOCET
| VV |  | 0,4*2 |  | 0.8 | [13 empty] | VV | 2 | 2 | True | 0 | ROZPOCET
| VV |  | 0,25*4 |  | 1 | [13 empty] | VV | 2 | 2 | True | 0 | ROZPOCET
| VV |  | -0,9 |  | -0.9 | [13 empty] | VV | 2 | 2 | True | 0 | ROZPOCET
| VV |  | Medzisúčet |  | 25.694 | [13 empty] | VV | 2 | 3 | True | 0 | ROZPOCET
| VV |  | Súčet |  | 25.694 | [13 empty] | VV | 2 | 4 | True | 1 | ROZPOCET
26 | M | 284110002100.S | Podlaha PVC | m2 | 2.621 |  | 0 |  |  |  | znížená |  | 0 | 0.003 | 0.007863 | 0 | 0 | 32 | M | 2 |  |  |  | ROZPOCET | 0 | 0 | 0 | 0 | 0 | 2 | 0 | 16 | 1371474569
| VV |  | 25,694*0,102 'Prepočítané koeficientom množstva |  | 2.621 | [13 empty] | VV | 2 | 2 | False | 1 | ROZPOCET
27 | K | 776521100.S | Lepenie povlakových podláh z PVC homogénnych pásov | m2 | 41.044 |  | 0 |  |  |  | znížená |  | 0 | 0.0003 | 0.012313 | 0 | 0 | 16 | K | 2 |  |  |  | ROZPOCET | 0 | 0 | 0 | 0 | 0 | 2 | 0 | 16 | 849337981
28 | M | 284110002100.S | Podlaha PVC | m2 | 42.275 |  | 0 |  |  |  | znížená |  | 0 | 0.003 | 0.12682 | 0 | 0 | 32 | M | 2 |  |  |  | ROZPOCET | 0 | 0 | 0 | 0 | 0 | 2 | 0 | 16 | -1174525073
| VV |  | 41,044*1,03 'Prepočítané koeficientom množstva |  | 42.275 | [13 empty] | VV | 2 | 2 | False | 1 | ROZPOCET
29 | K | 776990105.S | Vysávanie podkladu pred kladením povlakovýck podláh | m2 | 41.044 |  | 0 |  |  |  | znížená |  | 0 | 0 | 0 | 0 | 0 | 16 | K | 2 |  |  |  | ROZPOCET | 0 | 0 | 0 | 0 | 0 | 2 | 0 | 16 | -947995175
30 | K | 998776101.S | Presun hmôt pre podlahy povlakové v objektoch výšky do 6 m | t | 0.148 |  | 0 |  |  |  | znížená |  | 0 | 0 | 0 | 0 | 0 | 16 | K | 2 |  |  |  | ROZPOCET | 0 | 0 | 0 | 0 | 0 | 2 | 0 | 16 | -1937692167
| D | 781 | Obklady |  |  |  | 0 | [5 empty] | 0 |  | 0.028436 |  | 0 | 2 | D | 1 |  |  |  | ROZPOCET | [6 empty] | 0
31 | K | 781445102.SR | Montáž obkladov vnútor. stien z obkladačiek kladených do tmelu | m2 | 1.8 |  | 0 |  |  |  | znížená |  | 0 | 0.00315 | 0.00567 | 0 | 0 | 16 | K | 2 |  |  |  | ROZPOCET | 0 | 0 | 0 | 0 | 0 | 2 | 0 | 16 | 555707618
| VV |  | 1,2*1,5 |  | 1.8 | [13 empty] | VV | 2 | 2 | True | 0 | ROZPOCET
| VV |  | Medzisúčet |  | 1.8 | [13 empty] | VV | 2 | 3 | True | 0 | ROZPOCET
| VV |  | Súčet |  | 1.8 | [13 empty] | VV | 2 | 4 | True | 1 | ROZPOCET
32 | M | 597640001900.SR | Obkladačky keramické | m2 | 1.836 |  | 0 |  |  |  | znížená |  | 0 | 0.0124 | 0.022766 | 0 | 0 | 32 | M | 2 |  |  |  | ROZPOCET | 0 | 0 | 0 | 0 | 0 | 2 | 0 | 16 | 62285840
| VV |  | 1,8*1,02 'Prepočítané koeficientom množstva |  | 1.836 | [13 empty] | VV | 2 | 2 | False | 1 | ROZPOCET
33 | K | 998781101.S | Presun hmôt pre obklady keramické v objektoch výšky do 6 m | t | 0.028 |  | 0 |  |  |  | znížená |  | 0 | 0 | 0 | 0 | 0 | 16 | K | 2 |  |  |  | ROZPOCET | 0 | 0 | 0 | 0 | 0 | 2 | 0 | 16 | -2101248988
| D | 783 | Nátery |  |  |  | 0 | [5 empty] | 0 |  | 0.046723 |  | 0 | 2 | D | 1 |  |  |  | ROZPOCET | [6 empty] | 0
34 | K | 783222100 | Nátery kov.stav.doplnk.konštr. syntetické farby šedej na vzduchu schnúce dvojnásobné - 70µm | m2 | 8.69 |  | 0 |  |  |  | znížená |  | 0 | 0.00016 | 0.0013904 | 0 | 0 | 16 | K | 2 |  |  |  | ROZPOCET | 0 | 0 | 0 | 0 | 0 | 2 | 0 | 16 | -1993587353
| VV |  | 0,6*0,2*(31*2) |  | 7.44 | [13 empty] | VV | 2 | 2 | True | 0 | ROZPOCET
| VV |  | Medzisúčet radiatory |  | 7.44 | [13 empty] | VV | 2 | 3 | True | 0 | ROZPOCET
| VV |  | (2*2,05+0,9)*(0,15+2*0,05) |  | 1.25 | [13 empty] | VV | 2 | 2 | True | 0 | ROZPOCET
| VV |  | Medzisúčet zarubňa |  | 1.25 | [13 empty] | VV | 2 | 3 | True | 0 | ROZPOCET
| VV |  | Súčet |  | 8.69 | [13 empty] | VV | 2 | 4 | True | 1 | ROZPOCET
35 | K | 783811100 | Nátery olejové farby bielej omietok dvojnásobné 1x s emailovaním | m2 | 29.58 |  | 0 |  |  |  | znížená |  | 0 | 0.0004 | 0.011832 | 0 | 0 | 16 | K | 2 |  |  |  | ROZPOCET | 0 | 0 | 0 | 0 | 0 | 2 | 0 | 16 | -1920025075
| VV |  | 1,22*(5,484*2+6,913*2)"plocha |  | 30.249 | [13 empty] | VV | 2 | 2 | True | 0 | ROZPOCET
| VV |  | -2,653*(1,22-0,887)*2"okná |  | -1.767 | [13 empty] | VV | 2 | 2 | True | 0 | ROZPOCET
| VV |  | -0,9*1,22"dvere |  | -1.098 | [13 empty] | VV | 2 | 2 | True | 0 | ROZPOCET
| VV |  | 0,25*(1,22)*4+0,4*(1,22*2)"ostenia |  | 2.196 | [13 empty] | VV | 2 | 2 | True | 0 | ROZPOCET
| VV |  | Medzisúčet |  | 29.58 | [13 empty] | VV | 2 | 3 | True | 0 | ROZPOCET
| VV |  | Súčet |  | 29.58 | [13 empty] | VV | 2 | 4 | True | 1 | ROZPOCET
36 | K | 783894312 | Náter farbami ekologickými riediteľnými vodou univerzálnym stropov dvojnásobný | m2 | 37.911 |  | 0 |  |  |  | znížená |  | 0 | 0.0004 | 0.015164 | 0 | 0 | 16 | K | 2 |  |  |  | ROZPOCET | 0 | 0 | 0 | 0 | 0 | 2 | 0 | 16 | -845540555
| VV |  | 5,484*6,913 |  | 37.911 | [13 empty] | VV | 2 | 2 | True | 0 | ROZPOCET
| VV |  | Medzisúčet |  | 37.911 | [13 empty] | VV | 2 | 3 | True | 0 | ROZPOCET
| VV |  | Súčet |  | 37.911 | [13 empty] | VV | 2 | 4 | True | 1 | ROZPOCET
37 | K | 783894322 | Náter farbami ekologickými riediteľnými vodou univerzálnym stien dvojnásobný | m2 | 44.319 |  | 0 |  |  |  | znížená |  | 0 | 0.0004 | 0.017728 | 0 | 0 | 16 | K | 2 |  |  |  | ROZPOCET | 0 | 0 | 0 | 0 | 0 | 2 | 0 | 16 | -1802074416
| VV |  | 73,899-29,58 |  | 44.319 | [13 empty] | VV | 2 | 2 | True | 0 | ROZPOCET
| VV |  | Medzisúčet |  | 44.319 | [13 empty] | VV | 2 | 3 | True | 0 | ROZPOCET
| VV |  | Súčet |  | 44.319 | [13 empty] | VV | 2 | 4 | True | 1 | ROZPOCET
38 | K | 783903811 | Ostatné práce odmastenie chemickými rozpúšťadlami | m2 | 8.69 |  | 0 |  |  |  | znížená |  | 0 | 7e-05 | 0.0006083 | 0 | 0 | 16 | K | 2 |  |  |  | ROZPOCET | 0 | 0 | 0 | 0 | 0 | 2 | 0 | 16 | -1736451156
| VV |  | 0,6*0,2*(31*2) |  | 7.44 | [13 empty] | VV | 2 | 2 | True | 0 | ROZPOCET
| VV |  | Medzisúčet radiatory |  | 7.44 | [13 empty] | VV | 2 | 3 | True | 0 | ROZPOCET
| VV |  | (2*2,05+0,9)*(0,15+2*0,05) |  | 1.25 | [13 empty] | VV | 2 | 2 | True | 0 | ROZPOCET
| VV |  | Medzisúčet zarubňa |  | 1.25 | [13 empty] | VV | 2 | 3 | True | 0 | ROZPOCET
| VV |  | Súčet |  | 8.69 | [13 empty] | VV | 2 | 4 | True | 1 | ROZPOCET
| D | 784 | Maľby |  |  |  | 0 | [5 empty] | 0 |  | 0.016868 |  | 0 | 2 | D | 1 |  |  |  | ROZPOCET | [6 empty] | 0
39 | K | 784410100 | Penetrovanie jednonásobné jemnozrnných podkladov výšky do 3,80 m | m2 | 111.81 |  | 0 |  |  |  | znížená |  | 0 | 0.0001 | 0.011181 | 0 | 0 | 16 | K | 2 |  |  |  | ROZPOCET | 0 | 0 | 0 | 0 | 0 | 2 | 0 | 16 | 1481797291
| VV |  | 37,911 |  | 37.911 | [13 empty] | VV | 2 | 2 | True | 0 | ROZPOCET
| VV |  | 73,899 |  | 73.899 | [13 empty] | VV | 2 | 2 | True | 0 | ROZPOCET
| VV |  | Medzisúčet |  | 111.81 | [13 empty] | VV | 2 | 3 | True | 0 | ROZPOCET
| VV |  | Súčet |  | 111.81 | [13 empty] | VV | 2 | 4 | True | 1 | ROZPOCET
40 | K | 784418011 | Zakrývanie otvorov, podláh a zariadení fóliou v miestnostiach alebo na schodisku | m2 | 37.911 |  | 0 |  |  |  | znížená |  | 0 | 0.00015 | 0.0056866 | 0 | 0 | 16 | K | 2 |  |  |  | ROZPOCET | 0 | 0 | 0 | 0 | 0 | 2 | 0 | 16 | 332245227
| VV |  | 6,913*5,484 |  | 37.911 | [13 empty] | VV | 2 | 2 | True | 0 | ROZPOCET
| VV |  | Medzisúčet |  | 37.911 | [13 empty] | VV | 2 | 3 | True | 0 | ROZPOCET
| VV |  | Súčet |  | 37.911 | [13 empty] | VV | 2 | 4 | True | 1 | ROZPOCET
| D | M | Práce a dodávky M |  |  |  | 0 | [5 empty] | 0 |  | 0.052 |  | 0.02 | 3 | D | 0 |  |  |  | ROZPOCET | [6 empty] | 0
| D | 21-M | Elektromontáže |  |  |  | 0 | [5 empty] | 0 |  | 0.052 |  | 0.02 | 3 | D | 1 |  |  |  | ROZPOCET | [6 empty] | 0
41 | K | 210203056.SR | Montáž a zapojenie LED panelu 600x600 mm - na strop | ks | 4 |  | 0 |  |  |  | znížená |  | 0 | 0 | 0 | 0 | 0 | 64 | K | 2 |  |  |  | ROZPOCET | 0 | 0 | 0 | 0 | 0 | 2 | 0 | 64 | -842550318
42 | M | 348130002400.SR | LED panel 600x600 mm, V-TAC 45W LED Panel Light SAMSUNG CHIP, 4000K, 6PCS/SET | ks | 4 |  | 0 |  |  |  | znížená |  | 0 | 0.0065 | 0.026 | 0 | 0 | 128 | M | 2 |  |  |  | ROZPOCET | 0 | 0 | 0 | 0 | 0 | 2 | 0 | 128 | 969113838
43 | M | 348130002400.1R | Rám montážny pre LED panel, kov-biela, KTS-LP, 600x600, (V-TAC) | ks | 4 |  | 0 |  |  |  | znížená |  | 0 | 0.0065 | 0.026 | 0 | 0 | 128 | M | 2 |  |  |  | ROZPOCET | 0 | 0 | 0 | 0 | 0 | 2 | 0 | 128 | 1423159891
44 | K | 210964324.S | Demontáž do sute - svietidla interiérového na strop do 5 kg vrátane odpojenia -0,00500 t | ks | 4 |  | 0 |  |  |  | znížená |  | 0 | 0 | 0 | 0.005 | 0.02 | 64 | K | 2 |  |  |  | ROZPOCET | 0 | 0 | 0 | 0 | 0 | 2 | 0 | 64 | 313249824

## 07 - Trieda č.27
[9 empty] | >> skryté stĺpce << | [9 empty] | {1b550b53-0b33-4de5-8724-a93106ff7deb}
0
| KRYCÍ LIST ROZPOČTU | [8 empty] | v --- nižšie sa nachádzajú doplnkové a pomocné údaje k zostavám --- v | [8 empty] | False
Stavba:
Stavebné opravy v triedach - SPŠ elektrotechnická, Komenského 44, 040 01 Košice
Objekt:
07 - Trieda č.27
| JKSO: |  |  |  |  | KS:
| Miesto: |  | Komenského 44, 040 01 Košice |  |  | Dátum: | 25. 10. 2020
| Objednávateľ: |  |  |  |  | IČO:
|  | SPŠ elektrotechnická, Komenského 44, 04001 Košice |  |  |  | IČ DPH:
| Zhotoviteľ: |  |  |  |  | IČO: | Vyplň údaj
|  | Vyplň údaj |  |  |  | IČ DPH: | Vyplň údaj
| Projektant: |  |  |  |  | IČO:
IČ DPH:
| Spracovateľ: |  |  |  |  | IČO:
IČ DPH:
Poznámka:
| Cena bez DPH | [5 empty] | 0
|  |  | Základ dane |  |  | Sadzba dane | Výška dane
| DPH | základná | 0 |  |  | 20% | 0
|  | znížená | 0 |  |  | 20% | 0
|  | zákl. prenesená | 0 |  |  | 20% | 0
|  | zníž. prenesená | 0 |  |  | 20% | 0
|  | nulová | 0 |  |  | 0% | 0
| Cena s DPH |  |  | v | EUR |  | 0
| Projektant |  |  | Spracovateľ
| Dátum a podpis: |  | Pečiatka | Dátum a podpis: |  |  | Pečiatka
| Objednávateľ |  |  | Zhotoviteľ
| Dátum a podpis: |  | Pečiatka | Dátum a podpis: |  |  | Pečiatka
REKAPITULÁCIA ROZPOČTU
Stavba:
Stavebné opravy v triedach - SPŠ elektrotechnická, Komenského 44, 040 01 Košice
Objekt:
07 - Trieda č.27
Miesto: |  |  | Komenského 44, 040 01 Košice |  |  | Dátum: | 25. 10. 2020
Objednávateľ: |  |  | SPŠ elektrotechnická, Komenského 44, 04001 Košice |  |  | Projektant:
Zhotoviteľ: |  |  | Vyplň údaj |  |  | Spracovateľ:
Kód dielu - Popis | [6 empty] | Cena celkom [EUR]
Náklady z rozpočtu | [6 empty] | 0 | [12 empty] | -1
| HSV - Práce a dodávky HSV | [5 empty] | 0
| 6 - Úpravy povrchov, podlahy, osadenie | [5 empty] | 0
| 9 - Ostatné konštrukcie a práce-búranie | [5 empty] | 0
| 99 - Presun hmôt HSV | [5 empty] | 0
| PSV - Práce a dodávky PSV | [5 empty] | 0
| 725 - Zdravotechnika - zariaďovacie predmety | [5 empty] | 0
| 735 - Ústredné kúrenie - vykurovacie telesá | [5 empty] | 0
| 766 - Konštrukcie stolárske | [5 empty] | 0
| 776 - Podlahy povlakové | [5 empty] | 0
| 781 - Obklady | [5 empty] | 0
| 783 - Nátery | [5 empty] | 0
| 784 - Maľby | [5 empty] | 0
| M - Práce a dodávky M | [5 empty] | 0
| 21-M - Elektromontáže | [5 empty] | 0
ROZPOČET
Stavba:
Stavebné opravy v triedach - SPŠ elektrotechnická, Komenského 44, 040 01 Košice
Objekt:
07 - Trieda č.27
Miesto: |  |  | Komenského 44, 040 01 Košice |  |  | Dátum: | 25. 10. 2020
Objednávateľ: |  |  | SPŠ elektrotechnická, Komenského 44, 04001 Košice |  |  | Projektant:
Zhotoviteľ: |  |  | Vyplň údaj |  |  | Spracovateľ:
PČ | Typ | Kód | Popis | MJ | Množstvo | J.cena [EUR] | Cena celkom [EUR] | Cenová sústava |  |  | DPH | J. Nh [h] | Nh celkom [h] | J. hmotnosť [t] | Hmotnosť celkom [t] | J. suť [t] | Suť Celkom [t]
Náklady z rozpočtu | [6 empty] | 0 | [5 empty] | 0 |  | 0.94779 |  | 0.18446 |  | D | -1 | [10 empty] | 0
| D | HSV | Práce a dodávky HSV |  |  |  | 0 | [5 empty] | 0 |  | 0.43391 |  | 0.1224 | 1 | D | 0 |  |  |  | ROZPOCET | [6 empty] | 0
| D | 6 | Úpravy povrchov, podlahy, osadenie |  |  |  | 0 | [5 empty] | 0 |  | 0.43391 |  | 0 | 1 | D | 1 |  |  |  | ROZPOCET | [6 empty] | 0
1 | K | 611421131.S | Oprava vnútorných vápenných omietok stropov železobetónových rovných tvárnicových a klenieb, opravovaná plocha 5 %,štuková | m2 | 73.716 |  | 0 |  |  |  | znížená |  | 0 | 0.00247 | 0.18208 | 0 | 0 | 4 | K | 2 |  |  |  | ROZPOCET | 0 | 0 | 0 | 0 | 0 | 2 | 0 | 4 | -178325861
| VV |  | 10,793*6,83 |  | 73.716 | [13 empty] | VV | 2 | 2 | True | 0 | ROZPOCET
| VV |  | Medzisúčet |  | 73.716 | [13 empty] | VV | 2 | 3 | True | 0 | ROZPOCET
| VV |  | Súčet |  | 73.716 | [13 empty] | VV | 2 | 4 | True | 1 | ROZPOCET
2 | K | 612421131.S | Oprava vnútorných vápenných omietok stien, opravovaná plocha do 5 %, štuková | m2 | 101.957 |  | 0 |  |  |  | znížená |  | 0 | 0.00247 | 0.25183 | 0 | 0 | 4 | K | 2 |  |  |  | ROZPOCET | 0 | 0 | 0 | 0 | 0 | 2 | 0 | 4 | 533907314
| VV |  | (2,414+0,887)*(6,83*2+10,793*2)"plocha |  | 116.347 | [13 empty] | VV | 2 | 2 | True | 0 | ROZPOCET
| VV |  | -2,653*2,414*2-2,653*(2,414+0,887)"okná |  | -21.566 | [13 empty] | VV | 2 | 2 | True | 0 | ROZPOCET
| VV |  | -0,9*2,05"dvere |  | -1.845 | [13 empty] | VV | 2 | 2 | True | 0 | ROZPOCET
| VV |  | 0,25*(2,653*3)+0,25*(2,414+0,887)*6+0,4*(2,1*2+1)"ostenia |  | 9.021 | [13 empty] | VV | 2 | 2 | True | 0 | ROZPOCET
| VV |  | Medzisúčet |  | 101.957 | [13 empty] | VV | 2 | 3 | True | 0 | ROZPOCET
| VV |  | Súčet |  | 101.957 | [13 empty] | VV | 2 | 4 | True | 1 | ROZPOCET
| D | 9 | Ostatné konštrukcie a práce-búranie |  |  |  | 0 | [5 empty] | 0 |  | 0 |  | 0.1224 | 1 | D | 1 |  |  |  | ROZPOCET | [6 empty] | 0
3 | K | 978059511.S | Odsekanie a odobratie obkladov stien z obkladačiek vnútorných vrátane podkladovej omietky do 2 m2, -0,06800t | m2 | 1.8 |  | 0 |  |  |  | znížená |  | 0 | 0 | 0 | 0.068 | 0.1224 | 4 | K | 2 |  |  |  | ROZPOCET | 0 | 0 | 0 | 0 | 0 | 2 | 0 | 4 | 412848541
| VV |  | 1,2*1,5 |  | 1.8 | [13 empty] | VV | 2 | 2 | True | 0 | ROZPOCET
| VV |  | Medzisúčet |  | 1.8 | [13 empty] | VV | 2 | 3 | True | 0 | ROZPOCET
| VV |  | Súčet |  | 1.8 | [13 empty] | VV | 2 | 4 | True | 1 | ROZPOCET
4 | K | 979011111.S | Zvislá doprava sutiny a vybúraných hmôt za prvé podlažie nad alebo pod základným podlažím | t | 0.144 |  | 0 |  |  |  | znížená |  | 0 | 0 | 0 | 0 | 0 | 4 | K | 2 |  |  |  | ROZPOCET | 0 | 0 | 0 | 0 | 0 | 2 | 0 | 4 | 1272064567
5 | K | 979011121.S | Zvislá doprava sutiny a vybúraných hmôt za každé ďalšie podlažie | t | 0.144 |  | 0 |  |  |  | znížená |  | 0 | 0 | 0 | 0 | 0 | 4 | K | 2 |  |  |  | ROZPOCET | 0 | 0 | 0 | 0 | 0 | 2 | 0 | 4 | 639546217
6 | K | 979011131.S | Zvislá doprava sutiny po schodoch ručne do 3,5 m | t | 0.144 |  | 0 |  |  |  | znížená |  | 0 | 0 | 0 | 0 | 0 | 4 | K | 2 |  |  |  | ROZPOCET | 0 | 0 | 0 | 0 | 0 | 2 | 0 | 4 | -1521192434
7 | K | 979011141.S | Príplatok za každých ďalších 3,5 m | t | 0.144 |  | 0 |  |  |  | znížená |  | 0 | 0 | 0 | 0 | 0 | 4 | K | 2 |  |  |  | ROZPOCET | 0 | 0 | 0 | 0 | 0 | 2 | 0 | 4 | -857078221
8 | K | 979081111.S | Odvoz sutiny a vybúraných hmôt na skládku do 1 km | t | 0.144 |  | 0 |  |  |  | znížená |  | 0 | 0 | 0 | 0 | 0 | 4 | K | 2 |  |  |  | ROZPOCET | 0 | 0 | 0 | 0 | 0 | 2 | 0 | 4 | 1449850476
9 | K | 979081121.S | Odvoz sutiny a vybúraných hmôt na skládku za každý ďalší 1 km | t | 2.736 |  | 0 |  |  |  | znížená |  | 0 | 0 | 0 | 0 | 0 | 4 | K | 2 |  |  |  | ROZPOCET | 0 | 0 | 0 | 0 | 0 | 2 | 0 | 4 | -1692552382
| VV |  | 0,144*19 'Prepočítané koeficientom množstva |  | 2.736 | [13 empty] | VV | 2 | 2 | False | 1 | ROZPOCET
10 | K | 979082111.S | Vnútrostavenisková doprava sutiny a vybúraných hmôt do 10 m | t | 0.144 |  | 0 |  |  |  | znížená |  | 0 | 0 | 0 | 0 | 0 | 4 | K | 2 |  |  |  | ROZPOCET | 0 | 0 | 0 | 0 | 0 | 2 | 0 | 4 | -2145135752
11 | K | 979082121.S | Vnútrostavenisková doprava sutiny a vybúraných hmôt za každých ďalších 5 m | t | 0.288 |  | 0 |  |  |  | znížená |  | 0 | 0 | 0 | 0 | 0 | 4 | K | 2 |  |  |  | ROZPOCET | 0 | 0 | 0 | 0 | 0 | 2 | 0 | 4 | 463437425
| VV |  | 0,144*2 'Prepočítané koeficientom množstva |  | 0.288 | [13 empty] | VV | 2 | 2 | False | 1 | ROZPOCET
12 | K | 979089012.S | Poplatok za skladovanie - betón, tehly, dlaždice (17 01) ostatné | t | 0.144 |  | 0 |  |  |  | znížená |  | 0 | 0 | 0 | 0 | 0 | 4 | K | 2 |  |  |  | ROZPOCET | 0 | 0 | 0 | 0 | 0 | 2 | 0 | 4 | 527880526
13 | K | 979089711.S | Prenájom kontajneru 2 m3 | ks | 0 |  | 0 |  |  |  | znížená |  | 0 | 0 | 0 | 0 | 0 | 4 | K | 2 |  |  |  | ROZPOCET | 0 | 0 | 0 | 0 | 0 | 2 | 0 | 4 | 1600277164
| D | 99 | Presun hmôt HSV |  |  |  | 0 | [5 empty] | 0 |  | 0 |  | 0 | 1 | D | 1 |  |  |  | ROZPOCET | [6 empty] | 0
14 | K | 999281111.S | Presun hmôt pre opravy a údržbu objektov vrátane vonkajších plášťov výšky do 25 m | t | 0.434 |  | 0 |  |  |  | znížená |  | 0 | 0 | 0 | 0 | 0 | 4 | K | 2 |  |  |  | ROZPOCET | 0 | 0 | 0 | 0 | 0 | 2 | 0 | 4 | 1317307379
| D | PSV | Práce a dodávky PSV |  |  |  | 0 | [5 empty] | 0 |  | 0.40988 |  | 0.02206 | 2 | D | 0 |  |  |  | ROZPOCET | [6 empty] | 0
| D | 725 | Zdravotechnika - zariaďovacie predmety |  |  |  | 0 | [5 empty] | 0 |  | 0.00864 |  | 0.02206 | 2 | D | 1 |  |  |  | ROZPOCET | [6 empty] | 0
15 | K | 725210821.S | Demontáž umývadiel alebo umývadielok bez výtokovej armatúry, -0,01946t | súb. | 1 |  | 0 |  |  |  | znížená |  | 0 | 0 | 0 | 0.01946 | 0.01946 | 16 | K | 2 |  |  |  | ROZPOCET | 0 | 0 | 0 | 0 | 0 | 2 | 0 | 16 | 1268732690
16 | K | 725219401.S | Montáž umývadla keramického na skrutky do muriva, bez výtokovej armatúry | ks | 1 |  | 0 |  |  |  | znížená |  | 0 | 0.00028 | 0.00028 | 0 | 0 | 16 | K | 2 |  |  |  | ROZPOCET | 0 | 0 | 0 | 0 | 0 | 2 | 0 | 16 | -1166300617
17 | M | 642110004300.S | Umývadlo keramické bežný typ | ks | 1 |  | 0 |  |  |  | znížená |  | 0 | 0.0062 | 0.0062 | 0 | 0 | 32 | M | 2 |  |  |  | ROZPOCET | 0 | 0 | 0 | 0 | 0 | 2 | 0 | 16 | 1325038317
18 | K | 725820810.S | Demontáž batérie drezovej, umývadlovej nástennej, -0,0026t | súb. | 1 |  | 0 |  |  |  | znížená |  | 0 | 0 | 0 | 0.0026 | 0.0026 | 16 | K | 2 |  |  |  | ROZPOCET | 0 | 0 | 0 | 0 | 0 | 2 | 0 | 16 | 1612051114
19 | K | 725829201.SR | Montáž batérie umývadlovej | ks | 1 |  | 0 |  |  |  | znížená |  | 0 | 0 | 0 | 0 | 0 | 16 | K | 2 |  |  |  | ROZPOCET | 0 | 0 | 0 | 0 | 0 | 2 | 0 | 16 | -427346108
20 | M | 551450003500.SR | Batéria umývadlová | ks | 1 |  | 0 |  |  |  | znížená |  | 0 | 0.001 | 0.001 | 0 | 0 | 32 | M | 2 |  |  |  | ROZPOCET | 0 | 0 | 0 | 0 | 0 | 2 | 0 | 16 | -2132364327
21 | K | 725869300.SR | Montáž zápachovej uzávierky pre zariaďovacie predmety, umývadlovej | ks | 1 |  | 0 |  |  |  | znížená |  | 0 | 0 | 0 | 0 | 0 | 16 | K | 2 |  |  |  | ROZPOCET | 0 | 0 | 0 | 0 | 0 | 2 | 0 | 16 | 662497531
22 | M | 551620005300.SR | Zápachová uzávierka - sifón umývadlový | ks | 1 |  | 0 |  |  |  | znížená |  | 0 | 0.00116 | 0.00116 | 0 | 0 | 32 | M | 2 |  |  |  | ROZPOCET | 0 | 0 | 0 | 0 | 0 | 2 | 0 | 16 | -1502312661
23 | K | 998725101.S | Presun hmôt pre zariaďovacie predmety v objektoch výšky do 6 m | t | 0.009 |  | 0 |  |  |  | znížená |  | 0 | 0 | 0 | 0 | 0 | 16 | K | 2 |  |  |  | ROZPOCET | 0 | 0 | 0 | 0 | 0 | 2 | 0 | 16 | -266900749
| D | 735 | Ústredné kúrenie - vykurovacie telesá |  |  |  | 0 | [5 empty] | 0 |  | 0 |  | 0 | 2 | D | 1 |  |  |  | ROZPOCET | [6 empty] | 0
24 | K | 735127110.S | Vykurovacie telesá oceľové článkové odpojenie a pripojenie po nátere | m2 | 14.88 |  | 0 |  |  |  | znížená |  | 0 | 0 | 0 | 0 | 0 | 16 | K | 2 |  |  |  | ROZPOCET | 0 | 0 | 0 | 0 | 0 | 2 | 0 | 16 | -705896966
| VV |  | 0,6*0,2*(31*2)*2 |  | 14.88 | [13 empty] | VV | 2 | 2 | True | 0 | ROZPOCET
| VV |  | Medzisúčet radiatory |  | 14.88 | [13 empty] | VV | 2 | 3 | True | 0 | ROZPOCET
| VV |  | Súčet |  | 14.88 | [13 empty] | VV | 2 | 4 | True | 1 | ROZPOCET
| D | 766 | Konštrukcie stolárske |  |  |  | 0 | [5 empty] | 0 |  | 8e-05 |  | 0 | 2 | D | 1 |  |  |  | ROZPOCET | [6 empty] | 0
25 | K | 766421212.SR | Oprava drevených skríň vo výklenkoch | kpl | 2 |  | 0 |  |  |  | znížená |  | 0 | 4e-05 | 8e-05 | 0 | 0 | 16 | K | 2 |  |  |  | ROZPOCET | 0 | 0 | 0 | 0 | 0 | 2 | 0 | 16 | -1963763969
| D | 776 | Podlahy povlakové |  |  |  | 0 | [5 empty] | 0 |  | 0.27012 |  | 0 | 2 | D | 1 |  |  |  | ROZPOCET | [6 empty] | 0
26 | K | 776420010.S | Lepenie podlahových soklov z PVC | m | 34.232 |  | 0 |  |  |  | znížená |  | 0 | 4e-05 | 0.0013693 | 0 | 0 | 16 | K | 2 |  |  |  | ROZPOCET | 0 | 0 | 0 | 0 | 0 | 2 | 0 | 16 | -1822541090
| VV |  | 10,793*2+6,83*2 |  | 35.246 | [13 empty] | VV | 2 | 2 | True | 0 | ROZPOCET
| VV |  | 0,4*2 |  | 0.8 | [13 empty] | VV | 2 | 2 | True | 0 | ROZPOCET
| VV |  | 0,25*6 |  | 1.5 | [13 empty] | VV | 2 | 2 | True | 0 | ROZPOCET
| VV |  | -0,9-2,414 |  | -3.314 | [13 empty] | VV | 2 | 2 | True | 0 | ROZPOCET
| VV |  | Medzisúčet |  | 34.232 | [13 empty] | VV | 2 | 3 | True | 0 | ROZPOCET
| VV |  | Súčet |  | 34.232 | [13 empty] | VV | 2 | 4 | True | 1 | ROZPOCET
27 | M | 284110002100.S | Podlaha PVC | m2 | 3.492 |  | 0 |  |  |  | znížená |  | 0 | 0.003 | 0.010476 | 0 | 0 | 32 | M | 2 |  |  |  | ROZPOCET | 0 | 0 | 0 | 0 | 0 | 2 | 0 | 16 | 1371474569
| VV |  | 34,232*0,102 'Prepočítané koeficientom množstva |  | 3.492 | [13 empty] | VV | 2 | 2 | False | 1 | ROZPOCET
28 | K | 776521100.S | Lepenie povlakových podláh z PVC homogénnych pásov | m2 | 76.186 |  | 0 |  |  |  | znížená |  | 0 | 0.0003 | 0.022856 | 0 | 0 | 16 | K | 2 |  |  |  | ROZPOCET | 0 | 0 | 0 | 0 | 0 | 2 | 0 | 16 | 849337981
29 | M | 284110002100.S | Podlaha PVC | m2 | 78.472 |  | 0 |  |  |  | znížená |  | 0 | 0.003 | 0.23542 | 0 | 0 | 32 | M | 2 |  |  |  | ROZPOCET | 0 | 0 | 0 | 0 | 0 | 2 | 0 | 16 | -1174525073
| VV |  | 76,186*1,03 'Prepočítané koeficientom množstva |  | 78.472 | [13 empty] | VV | 2 | 2 | False | 1 | ROZPOCET
30 | K | 776990105.S | Vysávanie podkladu pred kladením povlakovýck podláh | m2 | 76.186 |  | 0 |  |  |  | znížená |  | 0 | 0 | 0 | 0 | 0 | 16 | K | 2 |  |  |  | ROZPOCET | 0 | 0 | 0 | 0 | 0 | 2 | 0 | 16 | -947995175
31 | K | 998776101.S | Presun hmôt pre podlahy povlakové v objektoch výšky do 6 m | t | 0.27 |  | 0 |  |  |  | znížená |  | 0 | 0 | 0 | 0 | 0 | 16 | K | 2 |  |  |  | ROZPOCET | 0 | 0 | 0 | 0 | 0 | 2 | 0 | 16 | -1937692167
| D | 781 | Obklady |  |  |  | 0 | [5 empty] | 0 |  | 0.028436 |  | 0 | 2 | D | 1 |  |  |  | ROZPOCET | [6 empty] | 0
32 | K | 781445102.SR | Montáž obkladov vnútor. stien z obkladačiek kladených do tmelu | m2 | 1.8 |  | 0 |  |  |  | znížená |  | 0 | 0.00315 | 0.00567 | 0 | 0 | 16 | K | 2 |  |  |  | ROZPOCET | 0 | 0 | 0 | 0 | 0 | 2 | 0 | 16 | 555707618
| VV |  | 1,2*1,5 |  | 1.8 | [13 empty] | VV | 2 | 2 | True | 0 | ROZPOCET
| VV |  | Medzisúčet |  | 1.8 | [13 empty] | VV | 2 | 3 | True | 0 | ROZPOCET
| VV |  | Súčet |  | 1.8 | [13 empty] | VV | 2 | 4 | True | 1 | ROZPOCET
33 | M | 597640001900.SR | Obkladačky keramické | m2 | 1.836 |  | 0 |  |  |  | znížená |  | 0 | 0.0124 | 0.022766 | 0 | 0 | 32 | M | 2 |  |  |  | ROZPOCET | 0 | 0 | 0 | 0 | 0 | 2 | 0 | 16 | 62285840
| VV |  | 1,8*1,02 'Prepočítané koeficientom množstva |  | 1.836 | [13 empty] | VV | 2 | 2 | False | 1 | ROZPOCET
34 | K | 998781101.S | Presun hmôt pre obklady keramické v objektoch výšky do 6 m | t | 0.028 |  | 0 |  |  |  | znížená |  | 0 | 0 | 0 | 0 | 0 | 16 | K | 2 |  |  |  | ROZPOCET | 0 | 0 | 0 | 0 | 0 | 2 | 0 | 16 | -2101248988
| D | 783 | Nátery |  |  |  | 0 | [5 empty] | 0 |  | 0.073979 |  | 0 | 2 | D | 1 |  |  |  | ROZPOCET | [6 empty] | 0
35 | K | 783222100 | Nátery kov.stav.doplnk.konštr. syntetické farby šedej na vzduchu schnúce dvojnásobné - 70µm | m2 | 16.13 |  | 0 |  |  |  | znížená |  | 0 | 0.00016 | 0.0025808 | 0 | 0 | 16 | K | 2 |  |  |  | ROZPOCET | 0 | 0 | 0 | 0 | 0 | 2 | 0 | 16 | -1993587353
| VV |  | 0,6*0,2*(31*2)*2 |  | 14.88 | [13 empty] | VV | 2 | 2 | True | 0 | ROZPOCET
| VV |  | Medzisúčet radiatory |  | 14.88 | [13 empty] | VV | 2 | 3 | True | 0 | ROZPOCET
| VV |  | (2*2,05+0,9)*(0,15+2*0,05) |  | 1.25 | [13 empty] | VV | 2 | 2 | True | 0 | ROZPOCET
| VV |  | Medzisúčet zarubňa |  | 1.25 | [13 empty] | VV | 2 | 3 | True | 0 | ROZPOCET
| VV |  | Súčet |  | 16.13 | [13 empty] | VV | 2 | 4 | True | 1 | ROZPOCET
36 | K | 783811100 | Nátery olejové farby bielej omietok dvojnásobné 1x s emailovaním | m2 | 39.704 |  | 0 |  |  |  | znížená |  | 0 | 0.0004 | 0.015882 | 0 | 0 | 16 | K | 2 |  |  |  | ROZPOCET | 0 | 0 | 0 | 0 | 0 | 2 | 0 | 16 | -1920025075
| VV |  | 1,22*(10,793*2+6,83*2)"plocha |  | 43 | [13 empty] | VV | 2 | 2 | True | 0 | ROZPOCET
| VV |  | -2,653*(1,22-0,887)*2-2,653*1,22"okná |  | -5.004 | [13 empty] | VV | 2 | 2 | True | 0 | ROZPOCET
| VV |  | -0,9*1,22"dvere |  | -1.098 | [13 empty] | VV | 2 | 2 | True | 0 | ROZPOCET
| VV |  | 0,25*(1,22)*6+0,4*(1,22*2)"ostenia |  | 2.806 | [13 empty] | VV | 2 | 2 | True | 0 | ROZPOCET
| VV |  | Medzisúčet |  | 39.704 | [13 empty] | VV | 2 | 3 | True | 0 | ROZPOCET
| VV |  | Súčet |  | 39.704 | [13 empty] | VV | 2 | 4 | True | 1 | ROZPOCET
37 | K | 783894312 | Náter farbami ekologickými riediteľnými vodou univerzálnym stropov dvojnásobný | m2 | 73.716 |  | 0 |  |  |  | znížená |  | 0 | 0.0004 | 0.029486 | 0 | 0 | 16 | K | 2 |  |  |  | ROZPOCET | 0 | 0 | 0 | 0 | 0 | 2 | 0 | 16 | -845540555
| VV |  | 10,793*6,83 |  | 73.716 | [13 empty] | VV | 2 | 2 | True | 0 | ROZPOCET
| VV |  | Medzisúčet |  | 73.716 | [13 empty] | VV | 2 | 3 | True | 0 | ROZPOCET
| VV |  | Súčet |  | 73.716 | [13 empty] | VV | 2 | 4 | True | 1 | ROZPOCET
38 | K | 783894322 | Náter farbami ekologickými riediteľnými vodou univerzálnym stien dvojnásobný | m2 | 62.253 |  | 0 |  |  |  | znížená |  | 0 | 0.0004 | 0.024901 | 0 | 0 | 16 | K | 2 |  |  |  | ROZPOCET | 0 | 0 | 0 | 0 | 0 | 2 | 0 | 16 | -1802074416
| VV |  | 101,957-39,704 |  | 62.253 | [13 empty] | VV | 2 | 2 | True | 0 | ROZPOCET
| VV |  | Medzisúčet |  | 62.253 | [13 empty] | VV | 2 | 3 | True | 0 | ROZPOCET
| VV |  | Súčet |  | 62.253 | [13 empty] | VV | 2 | 4 | True | 1 | ROZPOCET
39 | K | 783903811 | Ostatné práce odmastenie chemickými rozpúšťadlami | m2 | 16.13 |  | 0 |  |  |  | znížená |  | 0 | 7e-05 | 0.0011291 | 0 | 0 | 16 | K | 2 |  |  |  | ROZPOCET | 0 | 0 | 0 | 0 | 0 | 2 | 0 | 16 | -1736451156
| VV |  | 0,6*0,2*(31*2)*2 |  | 14.88 | [13 empty] | VV | 2 | 2 | True | 0 | ROZPOCET
| VV |  | Medzisúčet radiatory |  | 14.88 | [13 empty] | VV | 2 | 3 | True | 0 | ROZPOCET
| VV |  | (2*2,05+0,9)*(0,15+2*0,05) |  | 1.25 | [13 empty] | VV | 2 | 2 | True | 0 | ROZPOCET
| VV |  | Medzisúčet zarubňa |  | 1.25 | [13 empty] | VV | 2 | 3 | True | 0 | ROZPOCET
| VV |  | Súčet |  | 16.13 | [13 empty] | VV | 2 | 4 | True | 1 | ROZPOCET
| D | 784 | Maľby |  |  |  | 0 | [5 empty] | 0 |  | 0.028625 |  | 0 | 2 | D | 1 |  |  |  | ROZPOCET | [6 empty] | 0
40 | K | 784410100 | Penetrovanie jednonásobné jemnozrnných podkladov výšky do 3,80 m | m2 | 175.673 |  | 0 |  |  |  | znížená |  | 0 | 0.0001 | 0.017567 | 0 | 0 | 16 | K | 2 |  |  |  | ROZPOCET | 0 | 0 | 0 | 0 | 0 | 2 | 0 | 16 | 1481797291
| VV |  | 73,716 |  | 73.716 | [13 empty] | VV | 2 | 2 | True | 0 | ROZPOCET
| VV |  | 101,957 |  | 101.957 | [13 empty] | VV | 2 | 2 | True | 0 | ROZPOCET
| VV |  | Medzisúčet |  | 175.673 | [13 empty] | VV | 2 | 3 | True | 0 | ROZPOCET
| VV |  | Súčet |  | 175.673 | [13 empty] | VV | 2 | 4 | True | 1 | ROZPOCET
41 | K | 784418011 | Zakrývanie otvorov, podláh a zariadení fóliou v miestnostiach alebo na schodisku | m2 | 73.716 |  | 0 |  |  |  | znížená |  | 0 | 0.00015 | 0.011057 | 0 | 0 | 16 | K | 2 |  |  |  | ROZPOCET | 0 | 0 | 0 | 0 | 0 | 2 | 0 | 16 | 332245227
| VV |  | 10,793*6,83 |  | 73.716 | [13 empty] | VV | 2 | 2 | True | 0 | ROZPOCET
| VV |  | Medzisúčet |  | 73.716 | [13 empty] | VV | 2 | 3 | True | 0 | ROZPOCET
| VV |  | Súčet |  | 73.716 | [13 empty] | VV | 2 | 4 | True | 1 | ROZPOCET
| D | M | Práce a dodávky M |  |  |  | 0 | [5 empty] | 0 |  | 0.104 |  | 0.04 | 3 | D | 0 |  |  |  | ROZPOCET | [6 empty] | 0
| D | 21-M | Elektromontáže |  |  |  | 0 | [5 empty] | 0 |  | 0.104 |  | 0.04 | 3 | D | 1 |  |  |  | ROZPOCET | [6 empty] | 0
42 | K | 210203056.SR | Montáž a zapojenie LED panelu 600x600 mm - na strop | ks | 8 |  | 0 |  |  |  | znížená |  | 0 | 0 | 0 | 0 | 0 | 64 | K | 2 |  |  |  | ROZPOCET | 0 | 0 | 0 | 0 | 0 | 2 | 0 | 64 | -842550318
43 | M | 348130002400.SR | LED panel 600x600 mm, V-TAC 45W LED Panel Light SAMSUNG CHIP, 4000K, 6PCS/SET | ks | 8 |  | 0 |  |  |  | znížená |  | 0 | 0.0065 | 0.052 | 0 | 0 | 128 | M | 2 |  |  |  | ROZPOCET | 0 | 0 | 0 | 0 | 0 | 2 | 0 | 128 | 969113838
44 | M | 348130002400.1R | Rám montážny pre LED panel, kov-biela, KTS-LP, 600x600, (V-TAC) | ks | 8 |  | 0 |  |  |  | znížená |  | 0 | 0.0065 | 0.052 | 0 | 0 | 128 | M | 2 |  |  |  | ROZPOCET | 0 | 0 | 0 | 0 | 0 | 2 | 0 | 128 | 1423159891
45 | K | 210964324.S | Demontáž do sute - svietidla interiérového na strop do 5 kg vrátane odpojenia -0,00500 t | ks | 8 |  | 0 |  |  |  | znížená |  | 0 | 0 | 0 | 0.005 | 0.04 | 64 | K | 2 |  |  |  | ROZPOCET | 0 | 0 | 0 | 0 | 0 | 2 | 0 | 64 | 313249824

## 08 - Trieda č.28b
[9 empty] | >> skryté stĺpce << | [9 empty] | {40030359-255b-4c6d-8058-7a4be2c439db}
0
| KRYCÍ LIST ROZPOČTU | [8 empty] | v --- nižšie sa nachádzajú doplnkové a pomocné údaje k zostavám --- v | [8 empty] | False
Stavba:
Stavebné opravy v triedach - SPŠ elektrotechnická, Komenského 44, 040 01 Košice
Objekt:
08 - Trieda č.28b
| JKSO: |  |  |  |  | KS:
| Miesto: |  | Komenského 44, 040 01 Košice |  |  | Dátum: | 25. 10. 2020
| Objednávateľ: |  |  |  |  | IČO:
|  | SPŠ elektrotechnická, Komenského 44, 04001 Košice |  |  |  | IČ DPH:
| Zhotoviteľ: |  |  |  |  | IČO: | Vyplň údaj
|  | Vyplň údaj |  |  |  | IČ DPH: | Vyplň údaj
| Projektant: |  |  |  |  | IČO:
IČ DPH:
| Spracovateľ: |  |  |  |  | IČO:
IČ DPH:
Poznámka:
| Cena bez DPH | [5 empty] | 0
|  |  | Základ dane |  |  | Sadzba dane | Výška dane
| DPH | základná | 0 |  |  | 20% | 0
|  | znížená | 0 |  |  | 20% | 0
|  | zákl. prenesená | 0 |  |  | 20% | 0
|  | zníž. prenesená | 0 |  |  | 20% | 0
|  | nulová | 0 |  |  | 0% | 0
| Cena s DPH |  |  | v | EUR |  | 0
| Projektant |  |  | Spracovateľ
| Dátum a podpis: |  | Pečiatka | Dátum a podpis: |  |  | Pečiatka
| Objednávateľ |  |  | Zhotoviteľ
| Dátum a podpis: |  | Pečiatka | Dátum a podpis: |  |  | Pečiatka
REKAPITULÁCIA ROZPOČTU
Stavba:
Stavebné opravy v triedach - SPŠ elektrotechnická, Komenského 44, 040 01 Košice
Objekt:
08 - Trieda č.28b
Miesto: |  |  | Komenského 44, 040 01 Košice |  |  | Dátum: | 25. 10. 2020
Objednávateľ: |  |  | SPŠ elektrotechnická, Komenského 44, 04001 Košice |  |  | Projektant:
Zhotoviteľ: |  |  | Vyplň údaj |  |  | Spracovateľ:
Kód dielu - Popis | [6 empty] | Cena celkom [EUR]
Náklady z rozpočtu | [6 empty] | 0 | [12 empty] | -1
| HSV - Práce a dodávky HSV | [5 empty] | 0
| 6 - Úpravy povrchov, podlahy, osadenie | [5 empty] | 0
| 99 - Presun hmôt HSV | [5 empty] | 0
| PSV - Práce a dodávky PSV | [5 empty] | 0
| 735 - Ústredné kúrenie - vykurovacie telesá | [5 empty] | 0
| 776 - Podlahy povlakové | [5 empty] | 0
| 783 - Nátery | [5 empty] | 0
| 784 - Maľby | [5 empty] | 0
| M - Práce a dodávky M | [5 empty] | 0
| 21-M - Elektromontáže | [5 empty] | 0
ROZPOČET
Stavba:
Stavebné opravy v triedach - SPŠ elektrotechnická, Komenského 44, 040 01 Košice
Objekt:
08 - Trieda č.28b
Miesto: |  |  | Komenského 44, 040 01 Košice |  |  | Dátum: | 25. 10. 2020
Objednávateľ: |  |  | SPŠ elektrotechnická, Komenského 44, 04001 Košice |  |  | Projektant:
Zhotoviteľ: |  |  | Vyplň údaj |  |  | Spracovateľ:
PČ | Typ | Kód | Popis | MJ | Množstvo | J.cena [EUR] | Cena celkom [EUR] | Cenová sústava |  |  | DPH | J. Nh [h] | Nh celkom [h] | J. hmotnosť [t] | Hmotnosť celkom [t] | J. suť [t] | Suť Celkom [t]
Náklady z rozpočtu | [6 empty] | 0 | [5 empty] | 0 |  | 0.5404 |  | 0.02 |  | D | -1 | [10 empty] | 0
| D | HSV | Práce a dodávky HSV |  |  |  | 0 | [5 empty] | 0 |  | 0.27617 |  | 0 | 1 | D | 0 |  |  |  | ROZPOCET | [6 empty] | 0
| D | 6 | Úpravy povrchov, podlahy, osadenie |  |  |  | 0 | [5 empty] | 0 |  | 0.27617 |  | 0 | 1 | D | 1 |  |  |  | ROZPOCET | [6 empty] | 0
1 | K | 611421131.S | Oprava vnútorných vápenných omietok stropov železobetónových rovných tvárnicových a klenieb, opravovaná plocha 5 %,štuková | m2 | 37.911 |  | 0 |  |  |  | znížená |  | 0 | 0.00247 | 0.09364 | 0 | 0 | 4 | K | 2 |  |  |  | ROZPOCET | 0 | 0 | 0 | 0 | 0 | 2 | 0 | 4 | -178325861
| VV |  | 6,913*5,484 |  | 37.911 | [13 empty] | VV | 2 | 2 | True | 0 | ROZPOCET
| VV |  | Medzisúčet |  | 37.911 | [13 empty] | VV | 2 | 3 | True | 0 | ROZPOCET
| VV |  | Súčet |  | 37.911 | [13 empty] | VV | 2 | 4 | True | 1 | ROZPOCET
2 | K | 612421131.S | Oprava vnútorných vápenných omietok stien, opravovaná plocha do 5 %, štuková | m2 | 73.899 |  | 0 |  |  |  | znížená |  | 0 | 0.00247 | 0.18253 | 0 | 0 | 4 | K | 2 |  |  |  | ROZPOCET | 0 | 0 | 0 | 0 | 0 | 2 | 0 | 4 | 533907314
| VV |  | (2,414+0,887)*(6,913*2+5,484*2)"plocha |  | 81.845 | [13 empty] | VV | 2 | 2 | True | 0 | ROZPOCET
| VV |  | -2,653*2,414*2"okná |  | -12.809 | [13 empty] | VV | 2 | 2 | True | 0 | ROZPOCET
| VV |  | -0,9*2,05"dvere |  | -1.845 | [13 empty] | VV | 2 | 2 | True | 0 | ROZPOCET
| VV |  | 0,25*(2,653*2)+0,25*(2,414+0,887)*4+0,4*(2,1*2+1)"ostenia |  | 6.708 | [13 empty] | VV | 2 | 2 | True | 0 | ROZPOCET
| VV |  | Medzisúčet |  | 73.899 | [13 empty] | VV | 2 | 3 | True | 0 | ROZPOCET
| VV |  | Súčet |  | 73.899 | [13 empty] | VV | 2 | 4 | True | 1 | ROZPOCET
| D | 99 | Presun hmôt HSV |  |  |  | 0 | [5 empty] | 0 |  | 0 |  | 0 | 1 | D | 1 |  |  |  | ROZPOCET | [6 empty] | 0
3 | K | 999281111.S | Presun hmôt pre opravy a údržbu objektov vrátane vonkajších plášťov výšky do 25 m | t | 0.276 |  | 0 |  |  |  | znížená |  | 0 | 0 | 0 | 0 | 0 | 4 | K | 2 |  |  |  | ROZPOCET | 0 | 0 | 0 | 0 | 0 | 2 | 0 | 4 | 1317307379
| D | PSV | Práce a dodávky PSV |  |  |  | 0 | [5 empty] | 0 |  | 0.21223 |  | 0 | 2 | D | 0 |  |  |  | ROZPOCET | [6 empty] | 0
| D | 735 | Ústredné kúrenie - vykurovacie telesá |  |  |  | 0 | [5 empty] | 0 |  | 0 |  | 0 | 2 | D | 1 |  |  |  | ROZPOCET | [6 empty] | 0
4 | K | 735127110.S | Vykurovacie telesá oceľové článkové odpojenie a pripojenie po nátere | m2 | 10.08 |  | 0 |  |  |  | znížená |  | 0 | 0 | 0 | 0 | 0 | 16 | K | 2 |  |  |  | ROZPOCET | 0 | 0 | 0 | 0 | 0 | 2 | 0 | 16 | 968948970
| VV |  | 0,6*0,2*(31+11)*2 |  | 10.08 | [13 empty] | VV | 2 | 2 | True | 0 | ROZPOCET
| VV |  | Medzisúčet radiatory |  | 10.08 | [13 empty] | VV | 2 | 3 | True | 0 | ROZPOCET
| VV |  | Súčet |  | 10.08 | [13 empty] | VV | 2 | 4 | True | 1 | ROZPOCET
| D | 776 | Podlahy povlakové |  |  |  | 0 | [5 empty] | 0 |  | 0.14803 |  | 0 | 2 | D | 1 |  |  |  | ROZPOCET | [6 empty] | 0
5 | K | 776420010.S | Lepenie podlahových soklov z PVC | m | 25.694 |  | 0 |  |  |  | znížená |  | 0 | 4e-05 | 0.0010278 | 0 | 0 | 16 | K | 2 |  |  |  | ROZPOCET | 0 | 0 | 0 | 0 | 0 | 2 | 0 | 16 | -1822541090
| VV |  | 5,484*2+6,913*2 |  | 24.794 | [13 empty] | VV | 2 | 2 | True | 0 | ROZPOCET
| VV |  | 0,4*2 |  | 0.8 | [13 empty] | VV | 2 | 2 | True | 0 | ROZPOCET
| VV |  | 0,25*4 |  | 1 | [13 empty] | VV | 2 | 2 | True | 0 | ROZPOCET
| VV |  | -0,9 |  | -0.9 | [13 empty] | VV | 2 | 2 | True | 0 | ROZPOCET
| VV |  | Medzisúčet |  | 25.694 | [13 empty] | VV | 2 | 3 | True | 0 | ROZPOCET
| VV |  | Súčet |  | 25.694 | [13 empty] | VV | 2 | 4 | True | 1 | ROZPOCET
6 | M | 284110002100.S | Podlaha PVC | m2 | 2.621 |  | 0 |  |  |  | znížená |  | 0 | 0.003 | 0.007863 | 0 | 0 | 32 | M | 2 |  |  |  | ROZPOCET | 0 | 0 | 0 | 0 | 0 | 2 | 0 | 16 | 1371474569
| VV |  | 25,694*0,102 'Prepočítané koeficientom množstva |  | 2.621 | [13 empty] | VV | 2 | 2 | False | 1 | ROZPOCET
7 | K | 776521100.S | Lepenie povlakových podláh z PVC homogénnych pásov | m2 | 41.044 |  | 0 |  |  |  | znížená |  | 0 | 0.0003 | 0.012313 | 0 | 0 | 16 | K | 2 |  |  |  | ROZPOCET | 0 | 0 | 0 | 0 | 0 | 2 | 0 | 16 | 849337981
8 | M | 284110002100.S | Podlaha PVC | m2 | 42.275 |  | 0 |  |  |  | znížená |  | 0 | 0.003 | 0.12682 | 0 | 0 | 32 | M | 2 |  |  |  | ROZPOCET | 0 | 0 | 0 | 0 | 0 | 2 | 0 | 16 | -1174525073
| VV |  | 41,044*1,03 'Prepočítané koeficientom množstva |  | 42.275 | [13 empty] | VV | 2 | 2 | False | 1 | ROZPOCET
9 | K | 776990105.S | Vysávanie podkladu pred kladením povlakovýck podláh | m2 | 41.044 |  | 0 |  |  |  | znížená |  | 0 | 0 | 0 | 0 | 0 | 16 | K | 2 |  |  |  | ROZPOCET | 0 | 0 | 0 | 0 | 0 | 2 | 0 | 16 | -947995175
10 | K | 998776101.S | Presun hmôt pre podlahy povlakové v objektoch výšky do 6 m | t | 0.148 |  | 0 |  |  |  | znížená |  | 0 | 0 | 0 | 0 | 0 | 16 | K | 2 |  |  |  | ROZPOCET | 0 | 0 | 0 | 0 | 0 | 2 | 0 | 16 | -1937692167
| D | 783 | Nátery |  |  |  | 0 | [5 empty] | 0 |  | 0.04733 |  | 0 | 2 | D | 1 |  |  |  | ROZPOCET | [6 empty] | 0
11 | K | 783222100 | Nátery kov.stav.doplnk.konštr. syntetické farby šedej na vzduchu schnúce dvojnásobné - 70µm | m2 | 11.33 |  | 0 |  |  |  | znížená |  | 0 | 0.00016 | 0.0018128 | 0 | 0 | 16 | K | 2 |  |  |  | ROZPOCET | 0 | 0 | 0 | 0 | 0 | 2 | 0 | 16 | -1993587353
| VV |  | 0,6*0,2*(31+11)*2 |  | 10.08 | [13 empty] | VV | 2 | 2 | True | 0 | ROZPOCET
| VV |  | Medzisúčet radiatory |  | 10.08 | [13 empty] | VV | 2 | 3 | True | 0 | ROZPOCET
| VV |  | (2*2,05+0,9)*(0,15+2*0,05) |  | 1.25 | [13 empty] | VV | 2 | 2 | True | 0 | ROZPOCET
| VV |  | Medzisúčet zarubňa |  | 1.25 | [13 empty] | VV | 2 | 3 | True | 0 | ROZPOCET
| VV |  | Súčet |  | 11.33 | [13 empty] | VV | 2 | 4 | True | 1 | ROZPOCET
12 | K | 783811100 | Nátery olejové farby bielej omietok dvojnásobné 1x s emailovaním | m2 | 29.58 |  | 0 |  |  |  | znížená |  | 0 | 0.0004 | 0.011832 | 0 | 0 | 16 | K | 2 |  |  |  | ROZPOCET | 0 | 0 | 0 | 0 | 0 | 2 | 0 | 16 | -1920025075
| VV |  | 1,22*(5,484*2+6,913*2)"plocha |  | 30.249 | [13 empty] | VV | 2 | 2 | True | 0 | ROZPOCET
| VV |  | -2,653*(1,22-0,887)*2"okná |  | -1.767 | [13 empty] | VV | 2 | 2 | True | 0 | ROZPOCET
| VV |  | -0,9*1,22"dvere |  | -1.098 | [13 empty] | VV | 2 | 2 | True | 0 | ROZPOCET
| VV |  | 0,25*(1,22)*4+0,4*(1,22*2)"ostenia |  | 2.196 | [13 empty] | VV | 2 | 2 | True | 0 | ROZPOCET
| VV |  | Medzisúčet |  | 29.58 | [13 empty] | VV | 2 | 3 | True | 0 | ROZPOCET
| VV |  | Súčet |  | 29.58 | [13 empty] | VV | 2 | 4 | True | 1 | ROZPOCET
13 | K | 783894312 | Náter farbami ekologickými riediteľnými vodou univerzálnym stropov dvojnásobný | m2 | 37.911 |  | 0 |  |  |  | znížená |  | 0 | 0.0004 | 0.015164 | 0 | 0 | 16 | K | 2 |  |  |  | ROZPOCET | 0 | 0 | 0 | 0 | 0 | 2 | 0 | 16 | -845540555
| VV |  | 5,484*6,913 |  | 37.911 | [13 empty] | VV | 2 | 2 | True | 0 | ROZPOCET
| VV |  | Medzisúčet |  | 37.911 | [13 empty] | VV | 2 | 3 | True | 0 | ROZPOCET
| VV |  | Súčet |  | 37.911 | [13 empty] | VV | 2 | 4 | True | 1 | ROZPOCET
14 | K | 783894322 | Náter farbami ekologickými riediteľnými vodou univerzálnym stien dvojnásobný | m2 | 44.319 |  | 0 |  |  |  | znížená |  | 0 | 0.0004 | 0.017728 | 0 | 0 | 16 | K | 2 |  |  |  | ROZPOCET | 0 | 0 | 0 | 0 | 0 | 2 | 0 | 16 | -1802074416
| VV |  | 73,899-29,58 |  | 44.319 | [13 empty] | VV | 2 | 2 | True | 0 | ROZPOCET
| VV |  | Medzisúčet |  | 44.319 | [13 empty] | VV | 2 | 3 | True | 0 | ROZPOCET
| VV |  | Súčet |  | 44.319 | [13 empty] | VV | 2 | 4 | True | 1 | ROZPOCET
15 | K | 783903811 | Ostatné práce odmastenie chemickými rozpúšťadlami | m2 | 11.33 |  | 0 |  |  |  | znížená |  | 0 | 7e-05 | 0.0007931 | 0 | 0 | 16 | K | 2 |  |  |  | ROZPOCET | 0 | 0 | 0 | 0 | 0 | 2 | 0 | 16 | -1736451156
| VV |  | 0,6*0,2*(31+11)*2 |  | 10.08 | [13 empty] | VV | 2 | 2 | True | 0 | ROZPOCET
| VV |  | Medzisúčet radiatory |  | 10.08 | [13 empty] | VV | 2 | 3 | True | 0 | ROZPOCET
| VV |  | (2*2,05+0,9)*(0,15+2*0,05) |  | 1.25 | [13 empty] | VV | 2 | 2 | True | 0 | ROZPOCET
| VV |  | Medzisúčet zarubňa |  | 1.25 | [13 empty] | VV | 2 | 3 | True | 0 | ROZPOCET
| VV |  | Súčet |  | 11.33 | [13 empty] | VV | 2 | 4 | True | 1 | ROZPOCET
| D | 784 | Maľby |  |  |  | 0 | [5 empty] | 0 |  | 0.016868 |  | 0 | 2 | D | 1 |  |  |  | ROZPOCET | [6 empty] | 0
16 | K | 784410100 | Penetrovanie jednonásobné jemnozrnných podkladov výšky do 3,80 m | m2 | 111.81 |  | 0 |  |  |  | znížená |  | 0 | 0.0001 | 0.011181 | 0 | 0 | 16 | K | 2 |  |  |  | ROZPOCET | 0 | 0 | 0 | 0 | 0 | 2 | 0 | 16 | 1481797291
| VV |  | 37,911 |  | 37.911 | [13 empty] | VV | 2 | 2 | True | 0 | ROZPOCET
| VV |  | 73,899 |  | 73.899 | [13 empty] | VV | 2 | 2 | True | 0 | ROZPOCET
| VV |  | Medzisúčet |  | 111.81 | [13 empty] | VV | 2 | 3 | True | 0 | ROZPOCET
| VV |  | Súčet |  | 111.81 | [13 empty] | VV | 2 | 4 | True | 1 | ROZPOCET
17 | K | 784418011 | Zakrývanie otvorov, podláh a zariadení fóliou v miestnostiach alebo na schodisku | m2 | 37.911 |  | 0 |  |  |  | znížená |  | 0 | 0.00015 | 0.0056866 | 0 | 0 | 16 | K | 2 |  |  |  | ROZPOCET | 0 | 0 | 0 | 0 | 0 | 2 | 0 | 16 | 332245227
| VV |  | 6,913*5,484 |  | 37.911 | [13 empty] | VV | 2 | 2 | True | 0 | ROZPOCET
| VV |  | Medzisúčet |  | 37.911 | [13 empty] | VV | 2 | 3 | True | 0 | ROZPOCET
| VV |  | Súčet |  | 37.911 | [13 empty] | VV | 2 | 4 | True | 1 | ROZPOCET
| D | M | Práce a dodávky M |  |  |  | 0 | [5 empty] | 0 |  | 0.052 |  | 0.02 | 3 | D | 0 |  |  |  | ROZPOCET | [6 empty] | 0
| D | 21-M | Elektromontáže |  |  |  | 0 | [5 empty] | 0 |  | 0.052 |  | 0.02 | 3 | D | 1 |  |  |  | ROZPOCET | [6 empty] | 0
18 | K | 210203056.SR | Montáž a zapojenie LED panelu 600x600 mm - na strop | ks | 4 |  | 0 |  |  |  | znížená |  | 0 | 0 | 0 | 0 | 0 | 64 | K | 2 |  |  |  | ROZPOCET | 0 | 0 | 0 | 0 | 0 | 2 | 0 | 64 | -842550318
19 | M | 348130002400.SR | LED panel 600x600 mm, V-TAC 45W LED Panel Light SAMSUNG CHIP, 4000K, 6PCS/SET | ks | 4 |  | 0 |  |  |  | znížená |  | 0 | 0.0065 | 0.026 | 0 | 0 | 128 | M | 2 |  |  |  | ROZPOCET | 0 | 0 | 0 | 0 | 0 | 2 | 0 | 128 | 969113838
20 | M | 348130002400.1R | Rám montážny pre LED panel, kov-biela, KTS-LP, 600x600, (V-TAC) | ks | 4 |  | 0 |  |  |  | znížená |  | 0 | 0.0065 | 0.026 | 0 | 0 | 128 | M | 2 |  |  |  | ROZPOCET | 0 | 0 | 0 | 0 | 0 | 2 | 0 | 128 | 1423159891
21 | K | 210964324.S | Demontáž do sute - svietidla interiérového na strop do 5 kg vrátane odpojenia -0,00500 t | ks | 4 |  | 0 |  |  |  | znížená |  | 0 | 0 | 0 | 0.005 | 0.02 | 64 | K | 2 |  |  |  | ROZPOCET | 0 | 0 | 0 | 0 | 0 | 2 | 0 | 64 | 313249824

## 09 - Trieda č.28a
[9 empty] | >> skryté stĺpce << | [9 empty] | {da9d2e1a-be94-4da9-bcb6-6dc6bef40534}
0
| KRYCÍ LIST ROZPOČTU | [8 empty] | v --- nižšie sa nachádzajú doplnkové a pomocné údaje k zostavám --- v | [8 empty] | False
Stavba:
Stavebné opravy v triedach - SPŠ elektrotechnická, Komenského 44, 040 01 Košice
Objekt:
09 - Trieda č.28a
| JKSO: |  |  |  |  | KS:
| Miesto: |  | Komenského 44, 040 01 Košice |  |  | Dátum: | 25. 10. 2020
| Objednávateľ: |  |  |  |  | IČO:
|  | SPŠ elektrotechnická, Komenského 44, 04001 Košice |  |  |  | IČ DPH:
| Zhotoviteľ: |  |  |  |  | IČO: | Vyplň údaj
|  | Vyplň údaj |  |  |  | IČ DPH: | Vyplň údaj
| Projektant: |  |  |  |  | IČO:
IČ DPH:
| Spracovateľ: |  |  |  |  | IČO:
IČ DPH:
Poznámka:
| Cena bez DPH | [5 empty] | 0
|  |  | Základ dane |  |  | Sadzba dane | Výška dane
| DPH | základná | 0 |  |  | 20% | 0
|  | znížená | 0 |  |  | 20% | 0
|  | zákl. prenesená | 0 |  |  | 20% | 0
|  | zníž. prenesená | 0 |  |  | 20% | 0
|  | nulová | 0 |  |  | 0% | 0
| Cena s DPH |  |  | v | EUR |  | 0
| Projektant |  |  | Spracovateľ
| Dátum a podpis: |  | Pečiatka | Dátum a podpis: |  |  | Pečiatka
| Objednávateľ |  |  | Zhotoviteľ
| Dátum a podpis: |  | Pečiatka | Dátum a podpis: |  |  | Pečiatka
REKAPITULÁCIA ROZPOČTU
Stavba:
Stavebné opravy v triedach - SPŠ elektrotechnická, Komenského 44, 040 01 Košice
Objekt:
09 - Trieda č.28a
Miesto: |  |  | Komenského 44, 040 01 Košice |  |  | Dátum: | 25. 10. 2020
Objednávateľ: |  |  | SPŠ elektrotechnická, Komenského 44, 04001 Košice |  |  | Projektant:
Zhotoviteľ: |  |  | Vyplň údaj |  |  | Spracovateľ:
Kód dielu - Popis | [6 empty] | Cena celkom [EUR]
Náklady z rozpočtu | [6 empty] | 0 | [12 empty] | -1
| HSV - Práce a dodávky HSV | [5 empty] | 0
| 6 - Úpravy povrchov, podlahy, osadenie | [5 empty] | 0
| 99 - Presun hmôt HSV | [5 empty] | 0
| PSV - Práce a dodávky PSV | [5 empty] | 0
| 735 - Ústredné kúrenie - vykurovacie telesá | [5 empty] | 0
| 776 - Podlahy povlakové | [5 empty] | 0
| 783 - Nátery | [5 empty] | 0
| 784 - Maľby | [5 empty] | 0
| M - Práce a dodávky M | [5 empty] | 0
| 21-M - Elektromontáže | [5 empty] | 0
ROZPOČET
Stavba:
Stavebné opravy v triedach - SPŠ elektrotechnická, Komenského 44, 040 01 Košice
Objekt:
09 - Trieda č.28a
Miesto: |  |  | Komenského 44, 040 01 Košice |  |  | Dátum: | 25. 10. 2020
Objednávateľ: |  |  | SPŠ elektrotechnická, Komenského 44, 04001 Košice |  |  | Projektant:
Zhotoviteľ: |  |  | Vyplň údaj |  |  | Spracovateľ:
PČ | Typ | Kód | Popis | MJ | Množstvo | J.cena [EUR] | Cena celkom [EUR] | Cenová sústava |  |  | DPH | J. Nh [h] | Nh celkom [h] | J. hmotnosť [t] | Hmotnosť celkom [t] | J. suť [t] | Suť Celkom [t]
Náklady z rozpočtu | [6 empty] | 0 | [5 empty] | 0 |  | 0.53979 |  | 0.02 |  | D | -1 | [10 empty] | 0
| D | HSV | Práce a dodávky HSV |  |  |  | 0 | [5 empty] | 0 |  | 0.27617 |  | 0 | 1 | D | 0 |  |  |  | ROZPOCET | [6 empty] | 0
| D | 6 | Úpravy povrchov, podlahy, osadenie |  |  |  | 0 | [5 empty] | 0 |  | 0.27617 |  | 0 | 1 | D | 1 |  |  |  | ROZPOCET | [6 empty] | 0
1 | K | 611421131.S | Oprava vnútorných vápenných omietok stropov železobetónových rovných tvárnicových a klenieb, opravovaná plocha 5 %,štuková | m2 | 37.911 |  | 0 |  |  |  | znížená |  | 0 | 0.00247 | 0.09364 | 0 | 0 | 4 | K | 2 |  |  |  | ROZPOCET | 0 | 0 | 0 | 0 | 0 | 2 | 0 | 4 | -178325861
| VV |  | 6,913*5,484 |  | 37.911 | [13 empty] | VV | 2 | 2 | True | 0 | ROZPOCET
| VV |  | Medzisúčet |  | 37.911 | [13 empty] | VV | 2 | 3 | True | 0 | ROZPOCET
| VV |  | Súčet |  | 37.911 | [13 empty] | VV | 2 | 4 | True | 1 | ROZPOCET
2 | K | 612421131.S | Oprava vnútorných vápenných omietok stien, opravovaná plocha do 5 %, štuková | m2 | 73.899 |  | 0 |  |  |  | znížená |  | 0 | 0.00247 | 0.18253 | 0 | 0 | 4 | K | 2 |  |  |  | ROZPOCET | 0 | 0 | 0 | 0 | 0 | 2 | 0 | 4 | 533907314
| VV |  | (2,414+0,887)*(6,913*2+5,484*2)"plocha |  | 81.845 | [13 empty] | VV | 2 | 2 | True | 0 | ROZPOCET
| VV |  | -2,653*2,414*2"okná |  | -12.809 | [13 empty] | VV | 2 | 2 | True | 0 | ROZPOCET
| VV |  | -0,9*2,05"dvere |  | -1.845 | [13 empty] | VV | 2 | 2 | True | 0 | ROZPOCET
| VV |  | 0,25*(2,653*2)+0,25*(2,414+0,887)*4+0,4*(2,1*2+1)"ostenia |  | 6.708 | [13 empty] | VV | 2 | 2 | True | 0 | ROZPOCET
| VV |  | Medzisúčet |  | 73.899 | [13 empty] | VV | 2 | 3 | True | 0 | ROZPOCET
| VV |  | Súčet |  | 73.899 | [13 empty] | VV | 2 | 4 | True | 1 | ROZPOCET
| D | 99 | Presun hmôt HSV |  |  |  | 0 | [5 empty] | 0 |  | 0 |  | 0 | 1 | D | 1 |  |  |  | ROZPOCET | [6 empty] | 0
3 | K | 999281111.S | Presun hmôt pre opravy a údržbu objektov vrátane vonkajších plášťov výšky do 25 m | t | 0.276 |  | 0 |  |  |  | znížená |  | 0 | 0 | 0 | 0 | 0 | 4 | K | 2 |  |  |  | ROZPOCET | 0 | 0 | 0 | 0 | 0 | 2 | 0 | 4 | 1317307379
| D | PSV | Práce a dodávky PSV |  |  |  | 0 | [5 empty] | 0 |  | 0.21162 |  | 0 | 2 | D | 0 |  |  |  | ROZPOCET | [6 empty] | 0
| D | 735 | Ústredné kúrenie - vykurovacie telesá |  |  |  | 0 | [5 empty] | 0 |  | 0 |  | 0 | 2 | D | 1 |  |  |  | ROZPOCET | [6 empty] | 0
4 | K | 735127110.S | Vykurovacie telesá oceľové článkové odpojenie a pripojenie po nátere | m2 | 7.44 |  | 0 |  |  |  | znížená |  | 0 | 0 | 0 | 0 | 0 | 16 | K | 2 |  |  |  | ROZPOCET | 0 | 0 | 0 | 0 | 0 | 2 | 0 | 16 | 2082352330
| VV |  | 0,6*0,2*(31*2) |  | 7.44 | [13 empty] | VV | 2 | 2 | True | 0 | ROZPOCET
| VV |  | Medzisúčet radiatory |  | 7.44 | [13 empty] | VV | 2 | 3 | True | 0 | ROZPOCET
| VV |  | Súčet |  | 7.44 | [13 empty] | VV | 2 | 4 | True | 1 | ROZPOCET
| D | 776 | Podlahy povlakové |  |  |  | 0 | [5 empty] | 0 |  | 0.14803 |  | 0 | 2 | D | 1 |  |  |  | ROZPOCET | [6 empty] | 0
5 | K | 776420010.S | Lepenie podlahových soklov z PVC | m | 25.694 |  | 0 |  |  |  | znížená |  | 0 | 4e-05 | 0.0010278 | 0 | 0 | 16 | K | 2 |  |  |  | ROZPOCET | 0 | 0 | 0 | 0 | 0 | 2 | 0 | 16 | -1822541090
| VV |  | 5,484*2+6,913*2 |  | 24.794 | [13 empty] | VV | 2 | 2 | True | 0 | ROZPOCET
| VV |  | 0,4*2 |  | 0.8 | [13 empty] | VV | 2 | 2 | True | 0 | ROZPOCET
| VV |  | 0,25*4 |  | 1 | [13 empty] | VV | 2 | 2 | True | 0 | ROZPOCET
| VV |  | -0,9 |  | -0.9 | [13 empty] | VV | 2 | 2 | True | 0 | ROZPOCET
| VV |  | Medzisúčet |  | 25.694 | [13 empty] | VV | 2 | 3 | True | 0 | ROZPOCET
| VV |  | Súčet |  | 25.694 | [13 empty] | VV | 2 | 4 | True | 1 | ROZPOCET
6 | M | 284110002100.S | Podlaha PVC | m2 | 2.621 |  | 0 |  |  |  | znížená |  | 0 | 0.003 | 0.007863 | 0 | 0 | 32 | M | 2 |  |  |  | ROZPOCET | 0 | 0 | 0 | 0 | 0 | 2 | 0 | 16 | 1371474569
| VV |  | 25,694*0,102 'Prepočítané koeficientom množstva |  | 2.621 | [13 empty] | VV | 2 | 2 | False | 1 | ROZPOCET
7 | K | 776521100.S | Lepenie povlakových podláh z PVC homogénnych pásov | m2 | 41.044 |  | 0 |  |  |  | znížená |  | 0 | 0.0003 | 0.012313 | 0 | 0 | 16 | K | 2 |  |  |  | ROZPOCET | 0 | 0 | 0 | 0 | 0 | 2 | 0 | 16 | 849337981
8 | M | 284110002100.S | Podlaha PVC | m2 | 42.275 |  | 0 |  |  |  | znížená |  | 0 | 0.003 | 0.12682 | 0 | 0 | 32 | M | 2 |  |  |  | ROZPOCET | 0 | 0 | 0 | 0 | 0 | 2 | 0 | 16 | -1174525073
| VV |  | 41,044*1,03 'Prepočítané koeficientom množstva |  | 42.275 | [13 empty] | VV | 2 | 2 | False | 1 | ROZPOCET
9 | K | 776990105.S | Vysávanie podkladu pred kladením povlakovýck podláh | m2 | 41.044 |  | 0 |  |  |  | znížená |  | 0 | 0 | 0 | 0 | 0 | 16 | K | 2 |  |  |  | ROZPOCET | 0 | 0 | 0 | 0 | 0 | 2 | 0 | 16 | -947995175
10 | K | 998776101.S | Presun hmôt pre podlahy povlakové v objektoch výšky do 6 m | t | 0.148 |  | 0 |  |  |  | znížená |  | 0 | 0 | 0 | 0 | 0 | 16 | K | 2 |  |  |  | ROZPOCET | 0 | 0 | 0 | 0 | 0 | 2 | 0 | 16 | -1937692167
| D | 783 | Nátery |  |  |  | 0 | [5 empty] | 0 |  | 0.046723 |  | 0 | 2 | D | 1 |  |  |  | ROZPOCET | [6 empty] | 0
11 | K | 783222100 | Nátery kov.stav.doplnk.konštr. syntetické farby šedej na vzduchu schnúce dvojnásobné - 70µm | m2 | 8.69 |  | 0 |  |  |  | znížená |  | 0 | 0.00016 | 0.0013904 | 0 | 0 | 16 | K | 2 |  |  |  | ROZPOCET | 0 | 0 | 0 | 0 | 0 | 2 | 0 | 16 | -1993587353
| VV |  | 0,6*0,2*(31*2) |  | 7.44 | [13 empty] | VV | 2 | 2 | True | 0 | ROZPOCET
| VV |  | Medzisúčet radiatory |  | 7.44 | [13 empty] | VV | 2 | 3 | True | 0 | ROZPOCET
| VV |  | (2*2,05+0,9)*(0,15+2*0,05) |  | 1.25 | [13 empty] | VV | 2 | 2 | True | 0 | ROZPOCET
| VV |  | Medzisúčet zarubňa |  | 1.25 | [13 empty] | VV | 2 | 3 | True | 0 | ROZPOCET
| VV |  | Súčet |  | 8.69 | [13 empty] | VV | 2 | 4 | True | 1 | ROZPOCET
12 | K | 783811100 | Nátery olejové farby bielej omietok dvojnásobné 1x s emailovaním | m2 | 29.58 |  | 0 |  |  |  | znížená |  | 0 | 0.0004 | 0.011832 | 0 | 0 | 16 | K | 2 |  |  |  | ROZPOCET | 0 | 0 | 0 | 0 | 0 | 2 | 0 | 16 | -1920025075
| VV |  | 1,22*(5,484*2+6,913*2)"plocha |  | 30.249 | [13 empty] | VV | 2 | 2 | True | 0 | ROZPOCET
| VV |  | -2,653*(1,22-0,887)*2"okná |  | -1.767 | [13 empty] | VV | 2 | 2 | True | 0 | ROZPOCET
| VV |  | -0,9*1,22"dvere |  | -1.098 | [13 empty] | VV | 2 | 2 | True | 0 | ROZPOCET
| VV |  | 0,25*(1,22)*4+0,4*(1,22*2)"ostenia |  | 2.196 | [13 empty] | VV | 2 | 2 | True | 0 | ROZPOCET
| VV |  | Medzisúčet |  | 29.58 | [13 empty] | VV | 2 | 3 | True | 0 | ROZPOCET
| VV |  | Súčet |  | 29.58 | [13 empty] | VV | 2 | 4 | True | 1 | ROZPOCET
13 | K | 783894312 | Náter farbami ekologickými riediteľnými vodou univerzálnym stropov dvojnásobný | m2 | 37.911 |  | 0 |  |  |  | znížená |  | 0 | 0.0004 | 0.015164 | 0 | 0 | 16 | K | 2 |  |  |  | ROZPOCET | 0 | 0 | 0 | 0 | 0 | 2 | 0 | 16 | -845540555
| VV |  | 5,484*6,913 |  | 37.911 | [13 empty] | VV | 2 | 2 | True | 0 | ROZPOCET
| VV |  | Medzisúčet |  | 37.911 | [13 empty] | VV | 2 | 3 | True | 0 | ROZPOCET
| VV |  | Súčet |  | 37.911 | [13 empty] | VV | 2 | 4 | True | 1 | ROZPOCET
14 | K | 783894322 | Náter farbami ekologickými riediteľnými vodou univerzálnym stien dvojnásobný | m2 | 44.319 |  | 0 |  |  |  | znížená |  | 0 | 0.0004 | 0.017728 | 0 | 0 | 16 | K | 2 |  |  |  | ROZPOCET | 0 | 0 | 0 | 0 | 0 | 2 | 0 | 16 | -1802074416
| VV |  | 73,899-29,58 |  | 44.319 | [13 empty] | VV | 2 | 2 | True | 0 | ROZPOCET
| VV |  | Medzisúčet |  | 44.319 | [13 empty] | VV | 2 | 3 | True | 0 | ROZPOCET
| VV |  | Súčet |  | 44.319 | [13 empty] | VV | 2 | 4 | True | 1 | ROZPOCET
15 | K | 783903811 | Ostatné práce odmastenie chemickými rozpúšťadlami | m2 | 8.69 |  | 0 |  |  |  | znížená |  | 0 | 7e-05 | 0.0006083 | 0 | 0 | 16 | K | 2 |  |  |  | ROZPOCET | 0 | 0 | 0 | 0 | 0 | 2 | 0 | 16 | -1736451156
| VV |  | 0,6*0,2*(31*2) |  | 7.44 | [13 empty] | VV | 2 | 2 | True | 0 | ROZPOCET
| VV |  | Medzisúčet radiatory |  | 7.44 | [13 empty] | VV | 2 | 3 | True | 0 | ROZPOCET
| VV |  | (2*2,05+0,9)*(0,15+2*0,05) |  | 1.25 | [13 empty] | VV | 2 | 2 | True | 0 | ROZPOCET
| VV |  | Medzisúčet zarubňa |  | 1.25 | [13 empty] | VV | 2 | 3 | True | 0 | ROZPOCET
| VV |  | Súčet |  | 8.69 | [13 empty] | VV | 2 | 4 | True | 1 | ROZPOCET
| D | 784 | Maľby |  |  |  | 0 | [5 empty] | 0 |  | 0.016868 |  | 0 | 2 | D | 1 |  |  |  | ROZPOCET | [6 empty] | 0
16 | K | 784410100 | Penetrovanie jednonásobné jemnozrnných podkladov výšky do 3,80 m | m2 | 111.81 |  | 0 |  |  |  | znížená |  | 0 | 0.0001 | 0.011181 | 0 | 0 | 16 | K | 2 |  |  |  | ROZPOCET | 0 | 0 | 0 | 0 | 0 | 2 | 0 | 16 | 1481797291
| VV |  | 37,911 |  | 37.911 | [13 empty] | VV | 2 | 2 | True | 0 | ROZPOCET
| VV |  | 73,899 |  | 73.899 | [13 empty] | VV | 2 | 2 | True | 0 | ROZPOCET
| VV |  | Medzisúčet |  | 111.81 | [13 empty] | VV | 2 | 3 | True | 0 | ROZPOCET
| VV |  | Súčet |  | 111.81 | [13 empty] | VV | 2 | 4 | True | 1 | ROZPOCET
17 | K | 784418011 | Zakrývanie otvorov, podláh a zariadení fóliou v miestnostiach alebo na schodisku | m2 | 37.911 |  | 0 |  |  |  | znížená |  | 0 | 0.00015 | 0.0056866 | 0 | 0 | 16 | K | 2 |  |  |  | ROZPOCET | 0 | 0 | 0 | 0 | 0 | 2 | 0 | 16 | 332245227
| VV |  | 6,913*5,484 |  | 37.911 | [13 empty] | VV | 2 | 2 | True | 0 | ROZPOCET
| VV |  | Medzisúčet |  | 37.911 | [13 empty] | VV | 2 | 3 | True | 0 | ROZPOCET
| VV |  | Súčet |  | 37.911 | [13 empty] | VV | 2 | 4 | True | 1 | ROZPOCET
| D | M | Práce a dodávky M |  |  |  | 0 | [5 empty] | 0 |  | 0.052 |  | 0.02 | 3 | D | 0 |  |  |  | ROZPOCET | [6 empty] | 0
| D | 21-M | Elektromontáže |  |  |  | 0 | [5 empty] | 0 |  | 0.052 |  | 0.02 | 3 | D | 1 |  |  |  | ROZPOCET | [6 empty] | 0
18 | K | 210203056.SR | Montáž a zapojenie LED panelu 600x600 mm - na strop | ks | 4 |  | 0 |  |  |  | znížená |  | 0 | 0 | 0 | 0 | 0 | 64 | K | 2 |  |  |  | ROZPOCET | 0 | 0 | 0 | 0 | 0 | 2 | 0 | 64 | -842550318
19 | M | 348130002400.SR | LED panel 600x600 mm, V-TAC 45W LED Panel Light SAMSUNG CHIP, 4000K, 6PCS/SET | ks | 4 |  | 0 |  |  |  | znížená |  | 0 | 0.0065 | 0.026 | 0 | 0 | 128 | M | 2 |  |  |  | ROZPOCET | 0 | 0 | 0 | 0 | 0 | 2 | 0 | 128 | 969113838
20 | M | 348130002400.1R | Rám montážny pre LED panel, kov-biela, KTS-LP, 600x600, (V-TAC) | ks | 4 |  | 0 |  |  |  | znížená |  | 0 | 0.0065 | 0.026 | 0 | 0 | 128 | M | 2 |  |  |  | ROZPOCET | 0 | 0 | 0 | 0 | 0 | 2 | 0 | 128 | 1423159891
21 | K | 210964324.S | Demontáž do sute - svietidla interiérového na strop do 5 kg vrátane odpojenia -0,00500 t | ks | 4 |  | 0 |  |  |  | znížená |  | 0 | 0 | 0 | 0.005 | 0.02 | 64 | K | 2 |  |  |  | ROZPOCET | 0 | 0 | 0 | 0 | 0 | 2 | 0 | 64 | 313249824

## 10 - Trieda č.29
[9 empty] | >> skryté stĺpce << | [9 empty] | {c715744a-7b27-4670-8177-c3c58ff4278c}
0
| KRYCÍ LIST ROZPOČTU | [8 empty] | v --- nižšie sa nachádzajú doplnkové a pomocné údaje k zostavám --- v | [8 empty] | False
Stavba:
Stavebné opravy v triedach - SPŠ elektrotechnická, Komenského 44, 040 01 Košice
Objekt:
10 - Trieda č.29
| JKSO: |  |  |  |  | KS:
| Miesto: |  | Komenského 44, 040 01 Košice |  |  | Dátum: | 25. 10. 2020
| Objednávateľ: |  |  |  |  | IČO:
|  | SPŠ elektrotechnická, Komenského 44, 04001 Košice |  |  |  | IČ DPH:
| Zhotoviteľ: |  |  |  |  | IČO: | Vyplň údaj
|  | Vyplň údaj |  |  |  | IČ DPH: | Vyplň údaj
| Projektant: |  |  |  |  | IČO:
IČ DPH:
| Spracovateľ: |  |  |  |  | IČO:
IČ DPH:
Poznámka:
| Cena bez DPH | [5 empty] | 0
|  |  | Základ dane |  |  | Sadzba dane | Výška dane
| DPH | základná | 0 |  |  | 20% | 0
|  | znížená | 0 |  |  | 20% | 0
|  | zákl. prenesená | 0 |  |  | 20% | 0
|  | zníž. prenesená | 0 |  |  | 20% | 0
|  | nulová | 0 |  |  | 0% | 0
| Cena s DPH |  |  | v | EUR |  | 0
| Projektant |  |  | Spracovateľ
| Dátum a podpis: |  | Pečiatka | Dátum a podpis: |  |  | Pečiatka
| Objednávateľ |  |  | Zhotoviteľ
| Dátum a podpis: |  | Pečiatka | Dátum a podpis: |  |  | Pečiatka
REKAPITULÁCIA ROZPOČTU
Stavba:
Stavebné opravy v triedach - SPŠ elektrotechnická, Komenského 44, 040 01 Košice
Objekt:
10 - Trieda č.29
Miesto: |  |  | Komenského 44, 040 01 Košice |  |  | Dátum: | 25. 10. 2020
Objednávateľ: |  |  | SPŠ elektrotechnická, Komenského 44, 04001 Košice |  |  | Projektant:
Zhotoviteľ: |  |  | Vyplň údaj |  |  | Spracovateľ:
Kód dielu - Popis | [6 empty] | Cena celkom [EUR]
Náklady z rozpočtu | [6 empty] | 0 | [12 empty] | -1
| HSV - Práce a dodávky HSV | [5 empty] | 0
| 6 - Úpravy povrchov, podlahy, osadenie | [5 empty] | 0
| 9 - Ostatné konštrukcie a práce-búranie | [5 empty] | 0
| 99 - Presun hmôt HSV | [5 empty] | 0
| PSV - Práce a dodávky PSV | [5 empty] | 0
| 725 - Zdravotechnika - zariaďovacie predmety | [5 empty] | 0
| 735 - Ústredné kúrenie - vykurovacie telesá | [5 empty] | 0
| 776 - Podlahy povlakové | [5 empty] | 0
| 781 - Obklady | [5 empty] | 0
| 783 - Nátery | [5 empty] | 0
| 784 - Maľby | [5 empty] | 0
| M - Práce a dodávky M | [5 empty] | 0
| 21-M - Elektromontáže | [5 empty] | 0
ROZPOČET
Stavba:
Stavebné opravy v triedach - SPŠ elektrotechnická, Komenského 44, 040 01 Košice
Objekt:
10 - Trieda č.29
Miesto: |  |  | Komenského 44, 040 01 Košice |  |  | Dátum: | 25. 10. 2020
Objednávateľ: |  |  | SPŠ elektrotechnická, Komenského 44, 04001 Košice |  |  | Projektant:
Zhotoviteľ: |  |  | Vyplň údaj |  |  | Spracovateľ:
PČ | Typ | Kód | Popis | MJ | Množstvo | J.cena [EUR] | Cena celkom [EUR] | Cenová sústava |  |  | DPH | J. Nh [h] | Nh celkom [h] | J. hmotnosť [t] | Hmotnosť celkom [t] | J. suť [t] | Suť Celkom [t]
Náklady z rozpočtu | [6 empty] | 0 | [5 empty] | 0 |  | 0.95525 |  | 0.27034 |  | D | -1 | [10 empty] | 0
| D | HSV | Práce a dodávky HSV |  |  |  | 0 | [5 empty] | 0 |  | 0.44434 |  | 0.21828 | 1 | D | 0 |  |  |  | ROZPOCET | [6 empty] | 0
| D | 6 | Úpravy povrchov, podlahy, osadenie |  |  |  | 0 | [5 empty] | 0 |  | 0.44434 |  | 0 | 1 | D | 1 |  |  |  | ROZPOCET | [6 empty] | 0
1 | K | 611421131.S | Oprava vnútorných vápenných omietok stropov železobetónových rovných tvárnicových a klenieb, opravovaná plocha 5 %,štuková | m2 | 72.622 |  | 0 |  |  |  | znížená |  | 0 | 0.00247 | 0.17938 | 0 | 0 | 4 | K | 2 |  |  |  | ROZPOCET | 0 | 0 | 0 | 0 | 0 | 2 | 0 | 4 | -178325861
| VV |  | 10,514*6,808+0,75*1,39 |  | 72.622 | [13 empty] | VV | 2 | 2 | True | 0 | ROZPOCET
| VV |  | Medzisúčet |  | 72.622 | [13 empty] | VV | 2 | 3 | True | 0 | ROZPOCET
| VV |  | Súčet |  | 72.622 | [13 empty] | VV | 2 | 4 | True | 1 | ROZPOCET
2 | K | 612421131.S | Oprava vnútorných vápenných omietok stien, opravovaná plocha do 5 %, štuková | m2 | 107.274 |  | 0 |  |  |  | znížená |  | 0 | 0.00247 | 0.26497 | 0 | 0 | 4 | K | 2 |  |  |  | ROZPOCET | 0 | 0 | 0 | 0 | 0 | 2 | 0 | 4 | 533907314
| VV |  | (2,414+0,887)*(6,808*2+10,514*2+0,75*2)"plocha |  | 119.311 | [13 empty] | VV | 2 | 2 | True | 0 | ROZPOCET
| VV |  | -2,653*2,414*3"okná |  | -19.213 | [13 empty] | VV | 2 | 2 | True | 0 | ROZPOCET
| VV |  | -0,9*2,05"dvere |  | -1.845 | [13 empty] | VV | 2 | 2 | True | 0 | ROZPOCET
| VV |  | 0,25*(2,653*3)+0,25*(2,414+0,887)*6+0,4*(2,1*2+1)"ostenia |  | 9.021 | [13 empty] | VV | 2 | 2 | True | 0 | ROZPOCET
| VV |  | Medzisúčet |  | 107.274 | [13 empty] | VV | 2 | 3 | True | 0 | ROZPOCET
| VV |  | Súčet |  | 107.274 | [13 empty] | VV | 2 | 4 | True | 1 | ROZPOCET
| D | 9 | Ostatné konštrukcie a práce-búranie |  |  |  | 0 | [5 empty] | 0 |  | 0 |  | 0.21828 | 1 | D | 1 |  |  |  | ROZPOCET | [6 empty] | 0
3 | K | 978059531.S | Odsekanie a odobratie obkladov stien z obkladačiek vnútorných vrátane podkladovej omietky nad 2 m2, -0,06800t | m2 | 3.21 |  | 0 |  |  |  | znížená |  | 0 | 0 | 0 | 0.068 | 0.21828 | 4 | K | 2 |  |  |  | ROZPOCET | 0 | 0 | 0 | 0 | 0 | 2 | 0 | 4 | -26916563
| VV |  | (0,75+1,39)*1,5 |  | 3.21 | [13 empty] | VV | 2 | 2 | True | 0 | ROZPOCET
| VV |  | Medzisúčet |  | 3.21 | [13 empty] | VV | 2 | 3 | True | 0 | ROZPOCET
| VV |  | Súčet |  | 3.21 | [13 empty] | VV | 2 | 4 | True | 1 | ROZPOCET
4 | K | 979011111.S | Zvislá doprava sutiny a vybúraných hmôt za prvé podlažie nad alebo pod základným podlažím | t | 0.24 |  | 0 |  |  |  | znížená |  | 0 | 0 | 0 | 0 | 0 | 4 | K | 2 |  |  |  | ROZPOCET | 0 | 0 | 0 | 0 | 0 | 2 | 0 | 4 | 1272064567
5 | K | 979011121.S | Zvislá doprava sutiny a vybúraných hmôt za každé ďalšie podlažie | t | 0.24 |  | 0 |  |  |  | znížená |  | 0 | 0 | 0 | 0 | 0 | 4 | K | 2 |  |  |  | ROZPOCET | 0 | 0 | 0 | 0 | 0 | 2 | 0 | 4 | 1744898620
6 | K | 979011131.S | Zvislá doprava sutiny po schodoch ručne do 3,5 m | t | 0.24 |  | 0 |  |  |  | znížená |  | 0 | 0 | 0 | 0 | 0 | 4 | K | 2 |  |  |  | ROZPOCET | 0 | 0 | 0 | 0 | 0 | 2 | 0 | 4 | -1521192434
7 | K | 979011141.S | Príplatok za každých ďalších 3,5 m | t | 0.24 |  | 0 |  |  |  | znížená |  | 0 | 0 | 0 | 0 | 0 | 4 | K | 2 |  |  |  | ROZPOCET | 0 | 0 | 0 | 0 | 0 | 2 | 0 | 4 | -857078221
8 | K | 979081111.S | Odvoz sutiny a vybúraných hmôt na skládku do 1 km | t | 0.24 |  | 0 |  |  |  | znížená |  | 0 | 0 | 0 | 0 | 0 | 4 | K | 2 |  |  |  | ROZPOCET | 0 | 0 | 0 | 0 | 0 | 2 | 0 | 4 | 1449850476
9 | K | 979081121.S | Odvoz sutiny a vybúraných hmôt na skládku za každý ďalší 1 km | t | 4.56 |  | 0 |  |  |  | znížená |  | 0 | 0 | 0 | 0 | 0 | 4 | K | 2 |  |  |  | ROZPOCET | 0 | 0 | 0 | 0 | 0 | 2 | 0 | 4 | -1692552382
| VV |  | 0,24*19 'Prepočítané koeficientom množstva |  | 4.56 | [13 empty] | VV | 2 | 2 | False | 1 | ROZPOCET
10 | K | 979082111.S | Vnútrostavenisková doprava sutiny a vybúraných hmôt do 10 m | t | 0.24 |  | 0 |  |  |  | znížená |  | 0 | 0 | 0 | 0 | 0 | 4 | K | 2 |  |  |  | ROZPOCET | 0 | 0 | 0 | 0 | 0 | 2 | 0 | 4 | -2145135752
11 | K | 979082121.S | Vnútrostavenisková doprava sutiny a vybúraných hmôt za každých ďalších 5 m | t | 0.48 |  | 0 |  |  |  | znížená |  | 0 | 0 | 0 | 0 | 0 | 4 | K | 2 |  |  |  | ROZPOCET | 0 | 0 | 0 | 0 | 0 | 2 | 0 | 4 | 463437425
| VV |  | 0,24*2 'Prepočítané koeficientom množstva |  | 0.48 | [13 empty] | VV | 2 | 2 | False | 1 | ROZPOCET
12 | K | 979089012.S | Poplatok za skladovanie - betón, tehly, dlaždice (17 01) ostatné | t | 0.24 |  | 0 |  |  |  | znížená |  | 0 | 0 | 0 | 0 | 0 | 4 | K | 2 |  |  |  | ROZPOCET | 0 | 0 | 0 | 0 | 0 | 2 | 0 | 4 | -764037006
13 | K | 979089711.S | Prenájom kontajneru 2 m3 | ks | 0 |  | 0 |  |  |  | znížená |  | 0 | 0 | 0 | 0 | 0 | 4 | K | 2 |  |  |  | ROZPOCET | 0 | 0 | 0 | 0 | 0 | 2 | 0 | 4 | 1600277164
| D | 99 | Presun hmôt HSV |  |  |  | 0 | [5 empty] | 0 |  | 0 |  | 0 | 1 | D | 1 |  |  |  | ROZPOCET | [6 empty] | 0
14 | K | 999281111.S | Presun hmôt pre opravy a údržbu objektov vrátane vonkajších plášťov výšky do 25 m | t | 0.444 |  | 0 |  |  |  | znížená |  | 0 | 0 | 0 | 0 | 0 | 4 | K | 2 |  |  |  | ROZPOCET | 0 | 0 | 0 | 0 | 0 | 2 | 0 | 4 | 1317307379
| D | PSV | Práce a dodávky PSV |  |  |  | 0 | [5 empty] | 0 |  | 0.4329 |  | 0.02206 | 2 | D | 0 |  |  |  | ROZPOCET | [6 empty] | 0
| D | 725 | Zdravotechnika - zariaďovacie predmety |  |  |  | 0 | [5 empty] | 0 |  | 0.00864 |  | 0.02206 | 2 | D | 1 |  |  |  | ROZPOCET | [6 empty] | 0
15 | K | 725210821.S | Demontáž umývadiel alebo umývadielok bez výtokovej armatúry, -0,01946t | súb. | 1 |  | 0 |  |  |  | znížená |  | 0 | 0 | 0 | 0.01946 | 0.01946 | 16 | K | 2 |  |  |  | ROZPOCET | 0 | 0 | 0 | 0 | 0 | 2 | 0 | 16 | 1268732690
16 | K | 725219401.S | Montáž umývadla keramického na skrutky do muriva, bez výtokovej armatúry | ks | 1 |  | 0 |  |  |  | znížená |  | 0 | 0.00028 | 0.00028 | 0 | 0 | 16 | K | 2 |  |  |  | ROZPOCET | 0 | 0 | 0 | 0 | 0 | 2 | 0 | 16 | -1166300617
17 | M | 642110004300.S | Umývadlo keramické bežný typ | ks | 1 |  | 0 |  |  |  | znížená |  | 0 | 0.0062 | 0.0062 | 0 | 0 | 32 | M | 2 |  |  |  | ROZPOCET | 0 | 0 | 0 | 0 | 0 | 2 | 0 | 16 | 1325038317
18 | K | 725820810.S | Demontáž batérie drezovej, umývadlovej nástennej, -0,0026t | súb. | 1 |  | 0 |  |  |  | znížená |  | 0 | 0 | 0 | 0.0026 | 0.0026 | 16 | K | 2 |  |  |  | ROZPOCET | 0 | 0 | 0 | 0 | 0 | 2 | 0 | 16 | 1612051114
19 | K | 725829201.SR | Montáž batérie umývadlovej | ks | 1 |  | 0 |  |  |  | znížená |  | 0 | 0 | 0 | 0 | 0 | 16 | K | 2 |  |  |  | ROZPOCET | 0 | 0 | 0 | 0 | 0 | 2 | 0 | 16 | -427346108
20 | M | 551450003500.SR | Batéria umývadlová | ks | 1 |  | 0 |  |  |  | znížená |  | 0 | 0.001 | 0.001 | 0 | 0 | 32 | M | 2 |  |  |  | ROZPOCET | 0 | 0 | 0 | 0 | 0 | 2 | 0 | 16 | -2132364327
21 | K | 725869300.SR | Montáž zápachovej uzávierky pre zariaďovacie predmety, umývadlovej | ks | 1 |  | 0 |  |  |  | znížená |  | 0 | 0 | 0 | 0 | 0 | 16 | K | 2 |  |  |  | ROZPOCET | 0 | 0 | 0 | 0 | 0 | 2 | 0 | 16 | 662497531
22 | M | 551620005300.SR | Zápachová uzávierka - sifón umývadlový | ks | 1 |  | 0 |  |  |  | znížená |  | 0 | 0.00116 | 0.00116 | 0 | 0 | 32 | M | 2 |  |  |  | ROZPOCET | 0 | 0 | 0 | 0 | 0 | 2 | 0 | 16 | -1502312661
23 | K | 998725101.S | Presun hmôt pre zariaďovacie predmety v objektoch výšky do 6 m | t | 0.009 |  | 0 |  |  |  | znížená |  | 0 | 0 | 0 | 0 | 0 | 16 | K | 2 |  |  |  | ROZPOCET | 0 | 0 | 0 | 0 | 0 | 2 | 0 | 16 | -266900749
| D | 735 | Ústredné kúrenie - vykurovacie telesá |  |  |  | 0 | [5 empty] | 0 |  | 0 |  | 0 | 2 | D | 1 |  |  |  | ROZPOCET | [6 empty] | 0
24 | K | 735127110.S | Vykurovacie telesá oceľové článkové odpojenie a pripojenie po nátere | m2 | 22.32 |  | 0 |  |  |  | znížená |  | 0 | 0 | 0 | 0 | 0 | 16 | K | 2 |  |  |  | ROZPOCET | 0 | 0 | 0 | 0 | 0 | 2 | 0 | 16 | 512235865
| VV |  | 0,6*0,2*31*2*3 |  | 22.32 | [13 empty] | VV | 2 | 2 | True | 0 | ROZPOCET
| VV |  | Medzisúčet radiatory |  | 22.32 | [13 empty] | VV | 2 | 3 | True | 0 | ROZPOCET
| VV |  | Súčet |  | 22.32 | [13 empty] | VV | 2 | 4 | True | 1 | ROZPOCET
| D | 776 | Podlahy povlakové |  |  |  | 0 | [5 empty] | 0 |  | 0.26729 |  | 0 | 2 | D | 1 |  |  |  | ROZPOCET | [6 empty] | 0
25 | K | 776420010.S | Lepenie podlahových soklov z PVC | m | 36.794 |  | 0 |  |  |  | znížená |  | 0 | 4e-05 | 0.0014718 | 0 | 0 | 16 | K | 2 |  |  |  | ROZPOCET | 0 | 0 | 0 | 0 | 0 | 2 | 0 | 16 | -1822541090
| VV |  | 10,514*2+6,808*2+0,75 |  | 35.394 | [13 empty] | VV | 2 | 2 | True | 0 | ROZPOCET
| VV |  | 0,4*2 |  | 0.8 | [13 empty] | VV | 2 | 2 | True | 0 | ROZPOCET
| VV |  | 0,25*6 |  | 1.5 | [13 empty] | VV | 2 | 2 | True | 0 | ROZPOCET
| VV |  | -0,9 |  | -0.9 | [13 empty] | VV | 2 | 2 | True | 0 | ROZPOCET
| VV |  | Medzisúčet |  | 36.794 | [13 empty] | VV | 2 | 3 | True | 0 | ROZPOCET
| VV |  | Súčet |  | 36.794 | [13 empty] | VV | 2 | 4 | True | 1 | ROZPOCET
26 | M | 284110002100.S | Podlaha PVC | m2 | 3.753 |  | 0 |  |  |  | znížená |  | 0 | 0.003 | 0.011259 | 0 | 0 | 32 | M | 2 |  |  |  | ROZPOCET | 0 | 0 | 0 | 0 | 0 | 2 | 0 | 16 | 1371474569
| VV |  | 36,794*0,102 'Prepočítané koeficientom množstva |  | 3.753 | [13 empty] | VV | 2 | 2 | False | 1 | ROZPOCET
27 | K | 776521100.S | Lepenie povlakových podláh z PVC homogénnych pásov | m2 | 75.092 |  | 0 |  |  |  | znížená |  | 0 | 0.0003 | 0.022528 | 0 | 0 | 16 | K | 2 |  |  |  | ROZPOCET | 0 | 0 | 0 | 0 | 0 | 2 | 0 | 16 | 849337981
28 | M | 284110002100.S | Podlaha PVC | m2 | 77.345 |  | 0 |  |  |  | znížená |  | 0 | 0.003 | 0.23203 | 0 | 0 | 32 | M | 2 |  |  |  | ROZPOCET | 0 | 0 | 0 | 0 | 0 | 2 | 0 | 16 | -1174525073
| VV |  | 75,092*1,03 'Prepočítané koeficientom množstva |  | 77.345 | [13 empty] | VV | 2 | 2 | False | 1 | ROZPOCET
29 | K | 776990105.S | Vysávanie podkladu pred kladením povlakovýck podláh | m2 | 75.092 |  | 0 |  |  |  | znížená |  | 0 | 0 | 0 | 0 | 0 | 16 | K | 2 |  |  |  | ROZPOCET | 0 | 0 | 0 | 0 | 0 | 2 | 0 | 16 | -947995175
30 | K | 998776101.S | Presun hmôt pre podlahy povlakové v objektoch výšky do 6 m | t | 0.267 |  | 0 |  |  |  | znížená |  | 0 | 0 | 0 | 0 | 0 | 16 | K | 2 |  |  |  | ROZPOCET | 0 | 0 | 0 | 0 | 0 | 2 | 0 | 16 | -1937692167
| D | 781 | Obklady |  |  |  | 0 | [5 empty] | 0 |  | 0.050709 |  | 0 | 2 | D | 1 |  |  |  | ROZPOCET | [6 empty] | 0
31 | K | 781445102.SR | Montáž obkladov vnútor. stien z obkladačiek kladených do tmelu | m2 | 3.21 |  | 0 |  |  |  | znížená |  | 0 | 0.00315 | 0.010112 | 0 | 0 | 16 | K | 2 |  |  |  | ROZPOCET | 0 | 0 | 0 | 0 | 0 | 2 | 0 | 16 | 555707618
| VV |  | (0,75+1,39)*1,5 |  | 3.21 | [13 empty] | VV | 2 | 2 | True | 0 | ROZPOCET
| VV |  | Medzisúčet |  | 3.21 | [13 empty] | VV | 2 | 3 | True | 0 | ROZPOCET
| VV |  | Súčet |  | 3.21 | [13 empty] | VV | 2 | 4 | True | 1 | ROZPOCET
32 | M | 597640001900.SR | Obkladačky keramické | m2 | 3.274 |  | 0 |  |  |  | znížená |  | 0 | 0.0124 | 0.040598 | 0 | 0 | 32 | M | 2 |  |  |  | ROZPOCET | 0 | 0 | 0 | 0 | 0 | 2 | 0 | 16 | 62285840
| VV |  | 3,21*1,02 'Prepočítané koeficientom množstva |  | 3.274 | [13 empty] | VV | 2 | 2 | False | 1 | ROZPOCET
33 | K | 998781101.S | Presun hmôt pre obklady keramické v objektoch výšky do 6 m | t | 0.051 |  | 0 |  |  |  | znížená |  | 0 | 0 | 0 | 0 | 0 | 16 | K | 2 |  |  |  | ROZPOCET | 0 | 0 | 0 | 0 | 0 | 2 | 0 | 16 | -2101248988
| D | 783 | Nátery |  |  |  | 0 | [5 empty] | 0 |  | 0.07738 |  | 0 | 2 | D | 1 |  |  |  | ROZPOCET | [6 empty] | 0
34 | K | 783222100 | Nátery kov.stav.doplnk.konštr. syntetické farby šedej na vzduchu schnúce dvojnásobné - 70µm | m2 | 23.57 |  | 0 |  |  |  | znížená |  | 0 | 0.00016 | 0.0037712 | 0 | 0 | 16 | K | 2 |  |  |  | ROZPOCET | 0 | 0 | 0 | 0 | 0 | 2 | 0 | 16 | -1993587353
| VV |  | 0,6*0,2*31*2*3 |  | 22.32 | [13 empty] | VV | 2 | 2 | True | 0 | ROZPOCET
| VV |  | Medzisúčet radiatory |  | 22.32 | [13 empty] | VV | 2 | 3 | True | 0 | ROZPOCET
| VV |  | (2*2,05+0,9)*(0,15+2*0,05) |  | 1.25 | [13 empty] | VV | 2 | 2 | True | 0 | ROZPOCET
| VV |  | Medzisúčet zarubňa |  | 1.25 | [13 empty] | VV | 2 | 3 | True | 0 | ROZPOCET
| VV |  | Súčet |  | 23.57 | [13 empty] | VV | 2 | 4 | True | 1 | ROZPOCET
35 | K | 783811100 | Nátery olejové farby bielej omietok dvojnásobné 1x s emailovaním | m2 | 42.181 |  | 0 |  |  |  | znížená |  | 0 | 0.0004 | 0.016872 | 0 | 0 | 16 | K | 2 |  |  |  | ROZPOCET | 0 | 0 | 0 | 0 | 0 | 2 | 0 | 16 | -1920025075
| VV |  | 1,218*(6,808*2+10,514*2+0,75)"plocha |  | 43.11 | [13 empty] | VV | 2 | 2 | True | 0 | ROZPOCET
| VV |  | -2,653*(1,218-0,887)*3"okná |  | -2.634 | [13 empty] | VV | 2 | 2 | True | 0 | ROZPOCET
| VV |  | -0,9*1,218"dvere |  | -1.096 | [13 empty] | VV | 2 | 2 | True | 0 | ROZPOCET
| VV |  | 0,25*(1,218)*6+0,4*(1,218*2)"ostenia |  | 2.801 | [13 empty] | VV | 2 | 2 | True | 0 | ROZPOCET
| VV |  | Medzisúčet |  | 42.181 | [13 empty] | VV | 2 | 3 | True | 0 | ROZPOCET
| VV |  | Súčet |  | 42.181 | [13 empty] | VV | 2 | 4 | True | 1 | ROZPOCET
36 | K | 783894312 | Náter farbami ekologickými riediteľnými vodou univerzálnym stropov dvojnásobný | m2 | 72.622 |  | 0 |  |  |  | znížená |  | 0 | 0.0004 | 0.029049 | 0 | 0 | 16 | K | 2 |  |  |  | ROZPOCET | 0 | 0 | 0 | 0 | 0 | 2 | 0 | 16 | -845540555
| VV |  | 10,514*6,808+0,75*1,39 |  | 72.622 | [13 empty] | VV | 2 | 2 | True | 0 | ROZPOCET
| VV |  | Medzisúčet |  | 72.622 | [13 empty] | VV | 2 | 3 | True | 0 | ROZPOCET
| VV |  | Súčet |  | 72.622 | [13 empty] | VV | 2 | 4 | True | 1 | ROZPOCET
37 | K | 783894322 | Náter farbami ekologickými riediteľnými vodou univerzálnym stien dvojnásobný | m2 | 65.093 |  | 0 |  |  |  | znížená |  | 0 | 0.0004 | 0.026037 | 0 | 0 | 16 | K | 2 |  |  |  | ROZPOCET | 0 | 0 | 0 | 0 | 0 | 2 | 0 | 16 | -1802074416
| VV |  | 107,274-42,181 |  | 65.093 | [13 empty] | VV | 2 | 2 | True | 0 | ROZPOCET
| VV |  | Medzisúčet |  | 65.093 | [13 empty] | VV | 2 | 3 | True | 0 | ROZPOCET
| VV |  | Súčet |  | 65.093 | [13 empty] | VV | 2 | 4 | True | 1 | ROZPOCET
38 | K | 783903811 | Ostatné práce odmastenie chemickými rozpúšťadlami | m2 | 23.57 |  | 0 |  |  |  | znížená |  | 0 | 7e-05 | 0.0016499 | 0 | 0 | 16 | K | 2 |  |  |  | ROZPOCET | 0 | 0 | 0 | 0 | 0 | 2 | 0 | 16 | -1736451156
| VV |  | 0,6*0,2*31*2*3 |  | 22.32 | [13 empty] | VV | 2 | 2 | True | 0 | ROZPOCET
| VV |  | Medzisúčet radiatory |  | 22.32 | [13 empty] | VV | 2 | 3 | True | 0 | ROZPOCET
| VV |  | (2*2,05+0,9)*(0,15+2*0,05) |  | 1.25 | [13 empty] | VV | 2 | 2 | True | 0 | ROZPOCET
| VV |  | Medzisúčet zarubňa |  | 1.25 | [13 empty] | VV | 2 | 3 | True | 0 | ROZPOCET
| VV |  | Súčet |  | 23.57 | [13 empty] | VV | 2 | 4 | True | 1 | ROZPOCET
| D | 784 | Maľby |  |  |  | 0 | [5 empty] | 0 |  | 0.028883 |  | 0 | 2 | D | 1 |  |  |  | ROZPOCET | [6 empty] | 0
39 | K | 784410100 | Penetrovanie jednonásobné jemnozrnných podkladov výšky do 3,80 m | m2 | 179.896 |  | 0 |  |  |  | znížená |  | 0 | 0.0001 | 0.01799 | 0 | 0 | 16 | K | 2 |  |  |  | ROZPOCET | 0 | 0 | 0 | 0 | 0 | 2 | 0 | 16 | 1481797291
| VV |  | 72,622 |  | 72.622 | [13 empty] | VV | 2 | 2 | True | 0 | ROZPOCET
| VV |  | 107,274 |  | 107.274 | [13 empty] | VV | 2 | 2 | True | 0 | ROZPOCET
| VV |  | Medzisúčet |  | 179.896 | [13 empty] | VV | 2 | 3 | True | 0 | ROZPOCET
| VV |  | Súčet |  | 179.896 | [13 empty] | VV | 2 | 4 | True | 1 | ROZPOCET
40 | K | 784418011 | Zakrývanie otvorov, podláh a zariadení fóliou v miestnostiach alebo na schodisku | m2 | 72.622 |  | 0 |  |  |  | znížená |  | 0 | 0.00015 | 0.010893 | 0 | 0 | 16 | K | 2 |  |  |  | ROZPOCET | 0 | 0 | 0 | 0 | 0 | 2 | 0 | 16 | 332245227
| D | M | Práce a dodávky M |  |  |  | 0 | [5 empty] | 0 |  | 0.078 |  | 0.03 | 3 | D | 0 |  |  |  | ROZPOCET | [6 empty] | 0
| D | 21-M | Elektromontáže |  |  |  | 0 | [5 empty] | 0 |  | 0.078 |  | 0.03 | 3 | D | 1 |  |  |  | ROZPOCET | [6 empty] | 0
41 | K | 210203056.SR | Montáž a zapojenie LED panelu 600x600 mm - na strop | ks | 6 |  | 0 |  |  |  | znížená |  | 0 | 0 | 0 | 0 | 0 | 64 | K | 2 |  |  |  | ROZPOCET | 0 | 0 | 0 | 0 | 0 | 2 | 0 | 64 | 861312772
42 | M | 348130002400.SR | LED panel 600x600 mm, V-TAC 45W LED Panel Light SAMSUNG CHIP, 4000K, 6PCS/SET | ks | 6 |  | 0 |  |  |  | znížená |  | 0 | 0.0065 | 0.039 | 0 | 0 | 128 | M | 2 |  |  |  | ROZPOCET | 0 | 0 | 0 | 0 | 0 | 2 | 0 | 128 | 1866862846
43 | M | 348130002400.1R | Rám montážny pre LED panel, kov-biela, KTS-LP, 600x600, (V-TAC) | ks | 6 |  | 0 |  |  |  | znížená |  | 0 | 0.0065 | 0.039 | 0 | 0 | 128 | M | 2 |  |  |  | ROZPOCET | 0 | 0 | 0 | 0 | 0 | 2 | 0 | 128 | -1355896877
44 | K | 210964324.S | Demontáž do sute - svietidla interiérového na strop do 5 kg vrátane odpojenia -0,00500 t | ks | 6 |  | 0 |  |  |  | znížená |  | 0 | 0 | 0 | 0.005 | 0.03 | 64 | K | 2 |  |  |  | ROZPOCET | 0 | 0 | 0 | 0 | 0 | 2 | 0 | 64 | -1789205693

## 11 - Trieda č.30
[9 empty] | >> skryté stĺpce << | [9 empty] | {569f691e-ec8f-4063-9c66-901008c737d2}
0
| KRYCÍ LIST ROZPOČTU | [8 empty] | v --- nižšie sa nachádzajú doplnkové a pomocné údaje k zostavám --- v | [8 empty] | False
Stavba:
Stavebné opravy v triedach - SPŠ elektrotechnická, Komenského 44, 040 01 Košice
Objekt:
11 - Trieda č.30
| JKSO: |  |  |  |  | KS:
| Miesto: |  | Komenského 44, 040 01 Košice |  |  | Dátum: | 25. 10. 2020
| Objednávateľ: |  |  |  |  | IČO:
|  | SPŠ elektrotechnická, Komenského 44, 04001 Košice |  |  |  | IČ DPH:
| Zhotoviteľ: |  |  |  |  | IČO: | Vyplň údaj
|  | Vyplň údaj |  |  |  | IČ DPH: | Vyplň údaj
| Projektant: |  |  |  |  | IČO:
IČ DPH:
| Spracovateľ: |  |  |  |  | IČO:
IČ DPH:
Poznámka:
| Cena bez DPH | [5 empty] | 0
|  |  | Základ dane |  |  | Sadzba dane | Výška dane
| DPH | základná | 0 |  |  | 20% | 0
|  | znížená | 0 |  |  | 20% | 0
|  | zákl. prenesená | 0 |  |  | 20% | 0
|  | zníž. prenesená | 0 |  |  | 20% | 0
|  | nulová | 0 |  |  | 0% | 0
| Cena s DPH |  |  | v | EUR |  | 0
| Projektant |  |  | Spracovateľ
| Dátum a podpis: |  | Pečiatka | Dátum a podpis: |  |  | Pečiatka
| Objednávateľ |  |  | Zhotoviteľ
| Dátum a podpis: |  | Pečiatka | Dátum a podpis: |  |  | Pečiatka
REKAPITULÁCIA ROZPOČTU
Stavba:
Stavebné opravy v triedach - SPŠ elektrotechnická, Komenského 44, 040 01 Košice
Objekt:
11 - Trieda č.30
Miesto: |  |  | Komenského 44, 040 01 Košice |  |  | Dátum: | 25. 10. 2020
Objednávateľ: |  |  | SPŠ elektrotechnická, Komenského 44, 04001 Košice |  |  | Projektant:
Zhotoviteľ: |  |  | Vyplň údaj |  |  | Spracovateľ:
Kód dielu - Popis | [6 empty] | Cena celkom [EUR]
Náklady z rozpočtu | [6 empty] | 0 | [12 empty] | -1
| HSV - Práce a dodávky HSV | [5 empty] | 0
| 6 - Úpravy povrchov, podlahy, osadenie | [5 empty] | 0
| 9 - Ostatné konštrukcie a práce-búranie | [5 empty] | 0
| 99 - Presun hmôt HSV | [5 empty] | 0
| PSV - Práce a dodávky PSV | [5 empty] | 0
| 725 - Zdravotechnika - zariaďovacie predmety | [5 empty] | 0
| 735 - Ústredné kúrenie - vykurovacie telesá | [5 empty] | 0
| 776 - Podlahy povlakové | [5 empty] | 0
| 781 - Obklady | [5 empty] | 0
| 783 - Nátery | [5 empty] | 0
| 784 - Maľby | [5 empty] | 0
| M - Práce a dodávky M | [5 empty] | 0
| 21-M - Elektromontáže | [5 empty] | 0
ROZPOČET
Stavba:
Stavebné opravy v triedach - SPŠ elektrotechnická, Komenského 44, 040 01 Košice
Objekt:
11 - Trieda č.30
Miesto: |  |  | Komenského 44, 040 01 Košice |  |  | Dátum: | 25. 10. 2020
Objednávateľ: |  |  | SPŠ elektrotechnická, Komenského 44, 04001 Košice |  |  | Projektant:
Zhotoviteľ: |  |  | Vyplň údaj |  |  | Spracovateľ:
PČ | Typ | Kód | Popis | MJ | Množstvo | J.cena [EUR] | Cena celkom [EUR] | Cenová sústava |  |  | DPH | J. Nh [h] | Nh celkom [h] | J. hmotnosť [t] | Hmotnosť celkom [t] | J. suť [t] | Suť Celkom [t]
Náklady z rozpočtu | [6 empty] | 0 | [5 empty] | 0 |  | 0.66285 |  | 0.17446 |  | D | -1 | [10 empty] | 0
| D | HSV | Práce a dodávky HSV |  |  |  | 0 | [5 empty] | 0 |  | 0.28688 |  | 0.1224 | 1 | D | 0 |  |  |  | ROZPOCET | [6 empty] | 0
| D | 6 | Úpravy povrchov, podlahy, osadenie |  |  |  | 0 | [5 empty] | 0 |  | 0.28688 |  | 0 | 1 | D | 1 |  |  |  | ROZPOCET | [6 empty] | 0
1 | K | 611421131.S | Oprava vnútorných vápenných omietok stropov železobetónových rovných tvárnicových a klenieb, opravovaná plocha 5 %,štuková | m2 | 51.614 |  | 0 |  |  |  | znížená |  | 0 | 0.00247 | 0.12749 | 0 | 0 | 4 | K | 2 |  |  |  | ROZPOCET | 0 | 0 | 0 | 0 | 0 | 2 | 0 | 4 | -178325861
| VV |  | 6,82*7,568 |  | 51.614 | [13 empty] | VV | 2 | 2 | True | 0 | ROZPOCET
| VV |  | Medzisúčet |  | 51.614 | [13 empty] | VV | 2 | 3 | True | 0 | ROZPOCET
| VV |  | Súčet |  | 51.614 | [13 empty] | VV | 2 | 4 | True | 1 | ROZPOCET
2 | K | 612421131.S | Oprava vnútorných vápenných omietok stien, opravovaná plocha do 5 %, štuková | m2 | 64.531 |  | 0 |  |  |  | znížená |  | 0 | 0.00247 | 0.15939 | 0 | 0 | 4 | K | 2 |  |  |  | ROZPOCET | 0 | 0 | 0 | 0 | 0 | 2 | 0 | 4 | 533907314
| VV |  | (2,414+0,887)*(6,82+7,568*2)"plocha |  | 72.477 | [13 empty] | VV | 2 | 2 | True | 0 | ROZPOCET
| VV |  | -2,653*2,414*2"okná |  | -12.809 | [13 empty] | VV | 2 | 2 | True | 0 | ROZPOCET
| VV |  | -0,9*2,05"dvere |  | -1.845 | [13 empty] | VV | 2 | 2 | True | 0 | ROZPOCET
| VV |  | 0,25*(2,653*2)+0,25*(2,414+0,887)*4+0,4*(2,1*2+1)"ostenia |  | 6.708 | [13 empty] | VV | 2 | 2 | True | 0 | ROZPOCET
| VV |  | Medzisúčet |  | 64.531 | [13 empty] | VV | 2 | 3 | True | 0 | ROZPOCET
| VV |  | Súčet |  | 64.531 | [13 empty] | VV | 2 | 4 | True | 1 | ROZPOCET
| D | 9 | Ostatné konštrukcie a práce-búranie |  |  |  | 0 | [5 empty] | 0 |  | 0 |  | 0.1224 | 1 | D | 1 |  |  |  | ROZPOCET | [6 empty] | 0
3 | K | 978059531.S | Odsekanie a odobratie obkladov stien z obkladačiek vnútorných vrátane podkladovej omietky nad 2 m2, -0,06800t | m2 | 1.8 |  | 0 |  |  |  | znížená |  | 0 | 0 | 0 | 0.068 | 0.1224 | 4 | K | 2 |  |  |  | ROZPOCET | 0 | 0 | 0 | 0 | 0 | 2 | 0 | 4 | -26916563
| VV |  | 1,2*1,5 |  | 1.8 | [13 empty] | VV | 2 | 2 | True | 0 | ROZPOCET
| VV |  | Medzisúčet |  | 1.8 | [13 empty] | VV | 2 | 3 | True | 0 | ROZPOCET
| VV |  | Súčet |  | 1.8 | [13 empty] | VV | 2 | 4 | True | 1 | ROZPOCET
4 | K | 979011111.S | Zvislá doprava sutiny a vybúraných hmôt za prvé podlažie nad alebo pod základným podlažím | t | 0.144 |  | 0 |  |  |  | znížená |  | 0 | 0 | 0 | 0 | 0 | 4 | K | 2 |  |  |  | ROZPOCET | 0 | 0 | 0 | 0 | 0 | 2 | 0 | 4 | 1272064567
5 | K | 979011121.S | Zvislá doprava sutiny a vybúraných hmôt za každé ďalšie podlažie | t | 0.288 |  | 0 |  |  |  | znížená |  | 0 | 0 | 0 | 0 | 0 | 4 | K | 2 |  |  |  | ROZPOCET | 0 | 0 | 0 | 0 | 0 | 2 | 0 | 4 | 1744898620
| VV |  | 0,144*2 'Prepočítané koeficientom množstva |  | 0.288 | [13 empty] | VV | 2 | 2 | False | 1 | ROZPOCET
6 | K | 979011131.S | Zvislá doprava sutiny po schodoch ručne do 3,5 m | t | 0.144 |  | 0 |  |  |  | znížená |  | 0 | 0 | 0 | 0 | 0 | 4 | K | 2 |  |  |  | ROZPOCET | 0 | 0 | 0 | 0 | 0 | 2 | 0 | 4 | -1521192434
7 | K | 979011141.S | Príplatok za každých ďalších 3,5 m | t | 0.144 |  | 0 |  |  |  | znížená |  | 0 | 0 | 0 | 0 | 0 | 4 | K | 2 |  |  |  | ROZPOCET | 0 | 0 | 0 | 0 | 0 | 2 | 0 | 4 | -857078221
8 | K | 979081111.S | Odvoz sutiny a vybúraných hmôt na skládku do 1 km | t | 0.144 |  | 0 |  |  |  | znížená |  | 0 | 0 | 0 | 0 | 0 | 4 | K | 2 |  |  |  | ROZPOCET | 0 | 0 | 0 | 0 | 0 | 2 | 0 | 4 | 1449850476
9 | K | 979081121.S | Odvoz sutiny a vybúraných hmôt na skládku za každý ďalší 1 km | t | 2.736 |  | 0 |  |  |  | znížená |  | 0 | 0 | 0 | 0 | 0 | 4 | K | 2 |  |  |  | ROZPOCET | 0 | 0 | 0 | 0 | 0 | 2 | 0 | 4 | -1692552382
| VV |  | 0,144*19 'Prepočítané koeficientom množstva |  | 2.736 | [13 empty] | VV | 2 | 2 | False | 1 | ROZPOCET
10 | K | 979082111.S | Vnútrostavenisková doprava sutiny a vybúraných hmôt do 10 m | t | 0.144 |  | 0 |  |  |  | znížená |  | 0 | 0 | 0 | 0 | 0 | 4 | K | 2 |  |  |  | ROZPOCET | 0 | 0 | 0 | 0 | 0 | 2 | 0 | 4 | -2145135752
11 | K | 979082121.S | Vnútrostavenisková doprava sutiny a vybúraných hmôt za každých ďalších 5 m | t | 0.288 |  | 0 |  |  |  | znížená |  | 0 | 0 | 0 | 0 | 0 | 4 | K | 2 |  |  |  | ROZPOCET | 0 | 0 | 0 | 0 | 0 | 2 | 0 | 4 | 463437425
| VV |  | 0,144*2 'Prepočítané koeficientom množstva |  | 0.288 | [13 empty] | VV | 2 | 2 | False | 1 | ROZPOCET
12 | K | 979089012.S | Poplatok za skladovanie - betón, tehly, dlaždice (17 01) ostatné | t | 0.144 |  | 0 |  |  |  | znížená |  | 0 | 0 | 0 | 0 | 0 | 4 | K | 2 |  |  |  | ROZPOCET | 0 | 0 | 0 | 0 | 0 | 2 | 0 | 4 | -764037006
13 | K | 979089711.S | Prenájom kontajneru 2 m3 | ks | 0 |  | 0 |  |  |  | znížená |  | 0 | 0 | 0 | 0 | 0 | 4 | K | 2 |  |  |  | ROZPOCET | 0 | 0 | 0 | 0 | 0 | 2 | 0 | 4 | 1600277164
| D | 99 | Presun hmôt HSV |  |  |  | 0 | [5 empty] | 0 |  | 0 |  | 0 | 1 | D | 1 |  |  |  | ROZPOCET | [6 empty] | 0
14 | K | 999281111.S | Presun hmôt pre opravy a údržbu objektov vrátane vonkajších plášťov výšky do 25 m | t | 0.287 |  | 0 |  |  |  | znížená |  | 0 | 0 | 0 | 0 | 0 | 4 | K | 2 |  |  |  | ROZPOCET | 0 | 0 | 0 | 0 | 0 | 2 | 0 | 4 | 1317307379
| D | PSV | Práce a dodávky PSV |  |  |  | 0 | [5 empty] | 0 |  | 0.29797 |  | 0.02206 | 2 | D | 0 |  |  |  | ROZPOCET | [6 empty] | 0
| D | 725 | Zdravotechnika - zariaďovacie predmety |  |  |  | 0 | [5 empty] | 0 |  | 0.00864 |  | 0.02206 | 2 | D | 1 |  |  |  | ROZPOCET | [6 empty] | 0
15 | K | 725210821.S | Demontáž umývadiel alebo umývadielok bez výtokovej armatúry, -0,01946t | súb. | 1 |  | 0 |  |  |  | znížená |  | 0 | 0 | 0 | 0.01946 | 0.01946 | 16 | K | 2 |  |  |  | ROZPOCET | 0 | 0 | 0 | 0 | 0 | 2 | 0 | 16 | 1268732690
16 | K | 725219401.S | Montáž umývadla keramického na skrutky do muriva, bez výtokovej armatúry | ks | 1 |  | 0 |  |  |  | znížená |  | 0 | 0.00028 | 0.00028 | 0 | 0 | 16 | K | 2 |  |  |  | ROZPOCET | 0 | 0 | 0 | 0 | 0 | 2 | 0 | 16 | -1166300617
17 | M | 642110004300.S | Umývadlo keramické bežný typ | ks | 1 |  | 0 |  |  |  | znížená |  | 0 | 0.0062 | 0.0062 | 0 | 0 | 32 | M | 2 |  |  |  | ROZPOCET | 0 | 0 | 0 | 0 | 0 | 2 | 0 | 16 | 1325038317
18 | K | 725820810.S | Demontáž batérie drezovej, umývadlovej nástennej, -0,0026t | súb. | 1 |  | 0 |  |  |  | znížená |  | 0 | 0 | 0 | 0.0026 | 0.0026 | 16 | K | 2 |  |  |  | ROZPOCET | 0 | 0 | 0 | 0 | 0 | 2 | 0 | 16 | 1612051114
19 | K | 725829201.SR | Montáž batérie umývadlovej | ks | 1 |  | 0 |  |  |  | znížená |  | 0 | 0 | 0 | 0 | 0 | 16 | K | 2 |  |  |  | ROZPOCET | 0 | 0 | 0 | 0 | 0 | 2 | 0 | 16 | -427346108
20 | M | 551450003500.SR | Batéria umývadlová | ks | 1 |  | 0 |  |  |  | znížená |  | 0 | 0.001 | 0.001 | 0 | 0 | 32 | M | 2 |  |  |  | ROZPOCET | 0 | 0 | 0 | 0 | 0 | 2 | 0 | 16 | -2132364327
21 | K | 725869300.SR | Montáž zápachovej uzávierky pre zariaďovacie predmety, umývadlovej | ks | 1 |  | 0 |  |  |  | znížená |  | 0 | 0 | 0 | 0 | 0 | 16 | K | 2 |  |  |  | ROZPOCET | 0 | 0 | 0 | 0 | 0 | 2 | 0 | 16 | 662497531
22 | M | 551620005300.SR | Zápachová uzávierka - sifón umývadlový | ks | 1 |  | 0 |  |  |  | znížená |  | 0 | 0.00116 | 0.00116 | 0 | 0 | 32 | M | 2 |  |  |  | ROZPOCET | 0 | 0 | 0 | 0 | 0 | 2 | 0 | 16 | -1502312661
23 | K | 998725101.S | Presun hmôt pre zariaďovacie predmety v objektoch výšky do 6 m | t | 0.009 |  | 0 |  |  |  | znížená |  | 0 | 0 | 0 | 0 | 0 | 16 | K | 2 |  |  |  | ROZPOCET | 0 | 0 | 0 | 0 | 0 | 2 | 0 | 16 | -266900749
| D | 735 | Ústredné kúrenie - vykurovacie telesá |  |  |  | 0 | [5 empty] | 0 |  | 0 |  | 0 | 2 | D | 1 |  |  |  | ROZPOCET | [6 empty] | 0
24 | K | 735127110.S | Vykurovacie telesá oceľové článkové odpojenie a pripojenie po nátere | m2 | 14.88 |  | 0 |  |  |  | znížená |  | 0 | 0 | 0 | 0 | 0 | 16 | K | 2 |  |  |  | ROZPOCET | 0 | 0 | 0 | 0 | 0 | 2 | 0 | 16 | -837351977
| VV |  | 0,6*0,2*31*2*2 |  | 14.88 | [13 empty] | VV | 2 | 2 | True | 0 | ROZPOCET
| VV |  | Medzisúčet radiatory |  | 14.88 | [13 empty] | VV | 2 | 3 | True | 0 | ROZPOCET
| VV |  | Súčet |  | 14.88 | [13 empty] | VV | 2 | 4 | True | 1 | ROZPOCET
| D | 776 | Podlahy povlakové |  |  |  | 0 | [5 empty] | 0 |  | 0.19137 |  | 0 | 2 | D | 1 |  |  |  | ROZPOCET | [6 empty] | 0
25 | K | 776420010.S | Lepenie podlahových soklov z PVC | m | 29.676 |  | 0 |  |  |  | znížená |  | 0 | 4e-05 | 0.001187 | 0 | 0 | 16 | K | 2 |  |  |  | ROZPOCET | 0 | 0 | 0 | 0 | 0 | 2 | 0 | 16 | -1822541090
| VV |  | 7,568*2+6,82*2 |  | 28.776 | [13 empty] | VV | 2 | 2 | True | 0 | ROZPOCET
| VV |  | 0,4*2 |  | 0.8 | [13 empty] | VV | 2 | 2 | True | 0 | ROZPOCET
| VV |  | 0,25*4 |  | 1 | [13 empty] | VV | 2 | 2 | True | 0 | ROZPOCET
| VV |  | -0,9 |  | -0.9 | [13 empty] | VV | 2 | 2 | True | 0 | ROZPOCET
| VV |  | Medzisúčet |  | 29.676 | [13 empty] | VV | 2 | 3 | True | 0 | ROZPOCET
| VV |  | Súčet |  | 29.676 | [13 empty] | VV | 2 | 4 | True | 1 | ROZPOCET
26 | M | 284110002100.S | Podlaha PVC | m2 | 3.027 |  | 0 |  |  |  | znížená |  | 0 | 0.003 | 0.009081 | 0 | 0 | 32 | M | 2 |  |  |  | ROZPOCET | 0 | 0 | 0 | 0 | 0 | 2 | 0 | 16 | 1371474569
| VV |  | 29,676*0,102 'Prepočítané koeficientom množstva |  | 3.027 | [13 empty] | VV | 2 | 2 | False | 1 | ROZPOCET
27 | K | 776521100.S | Lepenie povlakových podláh z PVC homogénnych pásov | m2 | 53.421 |  | 0 |  |  |  | znížená |  | 0 | 0.0003 | 0.016026 | 0 | 0 | 16 | K | 2 |  |  |  | ROZPOCET | 0 | 0 | 0 | 0 | 0 | 2 | 0 | 16 | 849337981
28 | M | 284110002100.S | Podlaha PVC | m2 | 55.024 |  | 0 |  |  |  | znížená |  | 0 | 0.003 | 0.16507 | 0 | 0 | 32 | M | 2 |  |  |  | ROZPOCET | 0 | 0 | 0 | 0 | 0 | 2 | 0 | 16 | -1174525073
| VV |  | 53,421*1,03 'Prepočítané koeficientom množstva |  | 55.024 | [13 empty] | VV | 2 | 2 | False | 1 | ROZPOCET
29 | K | 776990105.S | Vysávanie podkladu pred kladením povlakovýck podláh | m2 | 53.421 |  | 0 |  |  |  | znížená |  | 0 | 0 | 0 | 0 | 0 | 16 | K | 2 |  |  |  | ROZPOCET | 0 | 0 | 0 | 0 | 0 | 2 | 0 | 16 | -947995175
30 | K | 998776101.S | Presun hmôt pre podlahy povlakové v objektoch výšky do 6 m | t | 0.191 |  | 0 |  |  |  | znížená |  | 0 | 0 | 0 | 0 | 0 | 16 | K | 2 |  |  |  | ROZPOCET | 0 | 0 | 0 | 0 | 0 | 2 | 0 | 16 | -1937692167
| D | 781 | Obklady |  |  |  | 0 | [5 empty] | 0 |  | 0.028436 |  | 0 | 2 | D | 1 |  |  |  | ROZPOCET | [6 empty] | 0
31 | K | 781445102.SR | Montáž obkladov vnútor. stien z obkladačiek kladených do tmelu | m2 | 1.8 |  | 0 |  |  |  | znížená |  | 0 | 0.00315 | 0.00567 | 0 | 0 | 16 | K | 2 |  |  |  | ROZPOCET | 0 | 0 | 0 | 0 | 0 | 2 | 0 | 16 | 555707618
| VV |  | 1,2*1,5 |  | 1.8 | [13 empty] | VV | 2 | 2 | True | 0 | ROZPOCET
| VV |  | Medzisúčet |  | 1.8 | [13 empty] | VV | 2 | 3 | True | 0 | ROZPOCET
| VV |  | Súčet |  | 1.8 | [13 empty] | VV | 2 | 4 | True | 1 | ROZPOCET
32 | M | 597640001900.SR | Obkladačky keramické | m2 | 1.836 |  | 0 |  |  |  | znížená |  | 0 | 0.0124 | 0.022766 | 0 | 0 | 32 | M | 2 |  |  |  | ROZPOCET | 0 | 0 | 0 | 0 | 0 | 2 | 0 | 16 | 62285840
| VV |  | 1,8*1,02 'Prepočítané koeficientom množstva |  | 1.836 | [13 empty] | VV | 2 | 2 | False | 1 | ROZPOCET
33 | K | 998781101.S | Presun hmôt pre obklady keramické v objektoch výšky do 6 m | t | 0.028 |  | 0 |  |  |  | znížená |  | 0 | 0 | 0 | 0 | 0 | 16 | K | 2 |  |  |  | ROZPOCET | 0 | 0 | 0 | 0 | 0 | 2 | 0 | 16 | -2101248988
| D | 783 | Nátery |  |  |  | 0 | [5 empty] | 0 |  | 0.050168 |  | 0 | 2 | D | 1 |  |  |  | ROZPOCET | [6 empty] | 0
34 | K | 783222100 | Nátery kov.stav.doplnk.konštr. syntetické farby šedej na vzduchu schnúce dvojnásobné - 70µm | m2 | 16.13 |  | 0 |  |  |  | znížená |  | 0 | 0.00016 | 0.0025808 | 0 | 0 | 16 | K | 2 |  |  |  | ROZPOCET | 0 | 0 | 0 | 0 | 0 | 2 | 0 | 16 | -1993587353
| VV |  | 0,6*0,2*31*2*2 |  | 14.88 | [13 empty] | VV | 2 | 2 | True | 0 | ROZPOCET
| VV |  | Medzisúčet radiatory |  | 14.88 | [13 empty] | VV | 2 | 3 | True | 0 | ROZPOCET
| VV |  | (2*2,05+0,9)*(0,15+2*0,05) |  | 1.25 | [13 empty] | VV | 2 | 2 | True | 0 | ROZPOCET
| VV |  | Medzisúčet zarubňa |  | 1.25 | [13 empty] | VV | 2 | 3 | True | 0 | ROZPOCET
| VV |  | Súčet |  | 16.13 | [13 empty] | VV | 2 | 4 | True | 1 | ROZPOCET
35 | K | 783811100 | Nátery olejové farby bielej omietok dvojnásobné 1x s emailovaním | m2 | 26.082 |  | 0 |  |  |  | znížená |  | 0 | 0.0004 | 0.010433 | 0 | 0 | 16 | K | 2 |  |  |  | ROZPOCET | 0 | 0 | 0 | 0 | 0 | 2 | 0 | 16 | -1920025075
| VV |  | 1,218*(6,82+7,568*2)"plocha |  | 26.742 | [13 empty] | VV | 2 | 2 | True | 0 | ROZPOCET
| VV |  | -2,653*(1,218-0,887)*2"okná |  | -1.756 | [13 empty] | VV | 2 | 2 | True | 0 | ROZPOCET
| VV |  | -0,9*1,218"dvere |  | -1.096 | [13 empty] | VV | 2 | 2 | True | 0 | ROZPOCET
| VV |  | 0,25*(1,218)*4+0,4*(1,218*2)"ostenia |  | 2.192 | [13 empty] | VV | 2 | 2 | True | 0 | ROZPOCET
| VV |  | Medzisúčet |  | 26.082 | [13 empty] | VV | 2 | 3 | True | 0 | ROZPOCET
| VV |  | Súčet |  | 26.082 | [13 empty] | VV | 2 | 4 | True | 1 | ROZPOCET
36 | K | 783894312 | Náter farbami ekologickými riediteľnými vodou univerzálnym stropov dvojnásobný | m2 | 51.614 |  | 0 |  |  |  | znížená |  | 0 | 0.0004 | 0.020646 | 0 | 0 | 16 | K | 2 |  |  |  | ROZPOCET | 0 | 0 | 0 | 0 | 0 | 2 | 0 | 16 | -845540555
| VV |  | 6,82*7,568 |  | 51.614 | [13 empty] | VV | 2 | 2 | True | 0 | ROZPOCET
| VV |  | Medzisúčet |  | 51.614 | [13 empty] | VV | 2 | 3 | True | 0 | ROZPOCET
| VV |  | Súčet |  | 51.614 | [13 empty] | VV | 2 | 4 | True | 1 | ROZPOCET
37 | K | 783894322 | Náter farbami ekologickými riediteľnými vodou univerzálnym stien dvojnásobný | m2 | 38.449 |  | 0 |  |  |  | znížená |  | 0 | 0.0004 | 0.01538 | 0 | 0 | 16 | K | 2 |  |  |  | ROZPOCET | 0 | 0 | 0 | 0 | 0 | 2 | 0 | 16 | -1802074416
| VV |  | 64,531-26,082 |  | 38.449 | [13 empty] | VV | 2 | 2 | True | 0 | ROZPOCET
| VV |  | Medzisúčet |  | 38.449 | [13 empty] | VV | 2 | 3 | True | 0 | ROZPOCET
| VV |  | Súčet |  | 38.449 | [13 empty] | VV | 2 | 4 | True | 1 | ROZPOCET
38 | K | 783903811 | Ostatné práce odmastenie chemickými rozpúšťadlami | m2 | 16.13 |  | 0 |  |  |  | znížená |  | 0 | 7e-05 | 0.0011291 | 0 | 0 | 16 | K | 2 |  |  |  | ROZPOCET | 0 | 0 | 0 | 0 | 0 | 2 | 0 | 16 | -1736451156
| VV |  | 0,6*0,2*31*2*2 |  | 14.88 | [13 empty] | VV | 2 | 2 | True | 0 | ROZPOCET
| VV |  | Medzisúčet radiatory |  | 14.88 | [13 empty] | VV | 2 | 3 | True | 0 | ROZPOCET
| VV |  | (2*2,05+0,9)*(0,15+2*0,05) |  | 1.25 | [13 empty] | VV | 2 | 2 | True | 0 | ROZPOCET
| VV |  | Medzisúčet zarubňa |  | 1.25 | [13 empty] | VV | 2 | 3 | True | 0 | ROZPOCET
| VV |  | Súčet |  | 16.13 | [13 empty] | VV | 2 | 4 | True | 1 | ROZPOCET
| D | 784 | Maľby |  |  |  | 0 | [5 empty] | 0 |  | 0.019357 |  | 0 | 2 | D | 1 |  |  |  | ROZPOCET | [6 empty] | 0
39 | K | 784410100 | Penetrovanie jednonásobné jemnozrnných podkladov výšky do 3,80 m | m2 | 116.145 |  | 0 |  |  |  | znížená |  | 0 | 0.0001 | 0.011614 | 0 | 0 | 16 | K | 2 |  |  |  | ROZPOCET | 0 | 0 | 0 | 0 | 0 | 2 | 0 | 16 | 1481797291
| VV |  | 51,614 |  | 51.614 | [13 empty] | VV | 2 | 2 | True | 0 | ROZPOCET
| VV |  | 64,531 |  | 64.531 | [13 empty] | VV | 2 | 2 | True | 0 | ROZPOCET
| VV |  | Medzisúčet |  | 116.145 | [13 empty] | VV | 2 | 3 | True | 0 | ROZPOCET
| VV |  | Súčet |  | 116.145 | [13 empty] | VV | 2 | 4 | True | 1 | ROZPOCET
40 | K | 784418011 | Zakrývanie otvorov, podláh a zariadení fóliou v miestnostiach alebo na schodisku | m2 | 51.614 |  | 0 |  |  |  | znížená |  | 0 | 0.00015 | 0.0077421 | 0 | 0 | 16 | K | 2 |  |  |  | ROZPOCET | 0 | 0 | 0 | 0 | 0 | 2 | 0 | 16 | 332245227
| D | M | Práce a dodávky M |  |  |  | 0 | [5 empty] | 0 |  | 0.078 |  | 0.03 | 3 | D | 0 |  |  |  | ROZPOCET | [6 empty] | 0
| D | 21-M | Elektromontáže |  |  |  | 0 | [5 empty] | 0 |  | 0.078 |  | 0.03 | 3 | D | 1 |  |  |  | ROZPOCET | [6 empty] | 0
41 | K | 210203056.SR | Montáž a zapojenie LED panelu 600x600 mm - na strop | ks | 6 |  | 0 |  |  |  | znížená |  | 0 | 0 | 0 | 0 | 0 | 64 | K | 2 |  |  |  | ROZPOCET | 0 | 0 | 0 | 0 | 0 | 2 | 0 | 64 | 861312772
42 | M | 348130002400.SR | LED panel 600x600 mm, V-TAC 45W LED Panel Light SAMSUNG CHIP, 4000K, 6PCS/SET | ks | 6 |  | 0 |  |  |  | znížená |  | 0 | 0.0065 | 0.039 | 0 | 0 | 128 | M | 2 |  |  |  | ROZPOCET | 0 | 0 | 0 | 0 | 0 | 2 | 0 | 128 | 1866862846
43 | M | 348130002400.1R | Rám montážny pre LED panel, kov-biela, KTS-LP, 600x600, (V-TAC) | ks | 6 |  | 0 |  |  |  | znížená |  | 0 | 0.0065 | 0.039 | 0 | 0 | 128 | M | 2 |  |  |  | ROZPOCET | 0 | 0 | 0 | 0 | 0 | 2 | 0 | 128 | -1355896877
44 | K | 210964324.S | Demontáž do sute - svietidla interiérového na strop do 5 kg vrátane odpojenia -0,00500 t | ks | 6 |  | 0 |  |  |  | znížená |  | 0 | 0 | 0 | 0.005 | 0.03 | 64 | K | 2 |  |  |  | ROZPOCET | 0 | 0 | 0 | 0 | 0 | 2 | 0 | 64 | -1789205693

## 12 - Trieda č.36
[9 empty] | >> skryté stĺpce << | [9 empty] | {ad1c97da-9bc6-4c8f-b06a-163c9bb6cc0e}
0
| KRYCÍ LIST ROZPOČTU | [8 empty] | v --- nižšie sa nachádzajú doplnkové a pomocné údaje k zostavám --- v | [8 empty] | False
Stavba:
Stavebné opravy v triedach - SPŠ elektrotechnická, Komenského 44, 040 01 Košice
Objekt:
12 - Trieda č.36
| JKSO: |  |  |  |  | KS:
| Miesto: |  | Komenského 44, 040 01 Košice |  |  | Dátum: | 25. 10. 2020
| Objednávateľ: |  |  |  |  | IČO:
|  | SPŠ elektrotechnická, Komenského 44, 04001 Košice |  |  |  | IČ DPH:
| Zhotoviteľ: |  |  |  |  | IČO: | Vyplň údaj
|  | Vyplň údaj |  |  |  | IČ DPH: | Vyplň údaj
| Projektant: |  |  |  |  | IČO:
IČ DPH:
| Spracovateľ: |  |  |  |  | IČO:
IČ DPH:
Poznámka:
| Cena bez DPH | [5 empty] | 0
|  |  | Základ dane |  |  | Sadzba dane | Výška dane
| DPH | základná | 0 |  |  | 20% | 0
|  | znížená | 0 |  |  | 20% | 0
|  | zákl. prenesená | 0 |  |  | 20% | 0
|  | zníž. prenesená | 0 |  |  | 20% | 0
|  | nulová | 0 |  |  | 0% | 0
| Cena s DPH |  |  | v | EUR |  | 0
| Projektant |  |  | Spracovateľ
| Dátum a podpis: |  | Pečiatka | Dátum a podpis: |  |  | Pečiatka
| Objednávateľ |  |  | Zhotoviteľ
| Dátum a podpis: |  | Pečiatka | Dátum a podpis: |  |  | Pečiatka
REKAPITULÁCIA ROZPOČTU
Stavba:
Stavebné opravy v triedach - SPŠ elektrotechnická, Komenského 44, 040 01 Košice
Objekt:
12 - Trieda č.36
Miesto: |  |  | Komenského 44, 040 01 Košice |  |  | Dátum: | 25. 10. 2020
Objednávateľ: |  |  | SPŠ elektrotechnická, Komenského 44, 04001 Košice |  |  | Projektant:
Zhotoviteľ: |  |  | Vyplň údaj |  |  | Spracovateľ:
Kód dielu - Popis | [6 empty] | Cena celkom [EUR]
Náklady z rozpočtu | [6 empty] | 0 | [12 empty] | -1
| HSV - Práce a dodávky HSV | [5 empty] | 0
| 6 - Úpravy povrchov, podlahy, osadenie | [5 empty] | 0
| 9 - Ostatné konštrukcie a práce-búranie | [5 empty] | 0
| 99 - Presun hmôt HSV | [5 empty] | 0
| PSV - Práce a dodávky PSV | [5 empty] | 0
| 725 - Zdravotechnika - zariaďovacie predmety | [5 empty] | 0
| 735 - Ústredné kúrenie - vykurovacie telesá | [5 empty] | 0
| 776 - Podlahy povlakové | [5 empty] | 0
| 781 - Obklady | [5 empty] | 0
| 783 - Nátery | [5 empty] | 0
| 784 - Maľby | [5 empty] | 0
| M - Práce a dodávky M | [5 empty] | 0
| 21-M - Elektromontáže | [5 empty] | 0
ROZPOČET
Stavba:
Stavebné opravy v triedach - SPŠ elektrotechnická, Komenského 44, 040 01 Košice
Objekt:
12 - Trieda č.36
Miesto: |  |  | Komenského 44, 040 01 Košice |  |  | Dátum: | 25. 10. 2020
Objednávateľ: |  |  | SPŠ elektrotechnická, Komenského 44, 04001 Košice |  |  | Projektant:
Zhotoviteľ: |  |  | Vyplň údaj |  |  | Spracovateľ:
PČ | Typ | Kód | Popis | MJ | Množstvo | J.cena [EUR] | Cena celkom [EUR] | Cenová sústava |  |  | DPH | J. Nh [h] | Nh celkom [h] | J. hmotnosť [t] | Hmotnosť celkom [t] | J. suť [t] | Suť Celkom [t]
Náklady z rozpočtu | [6 empty] | 0 | [5 empty] | 0 |  | 0.99799 |  | 0.2834 |  | D | -1 | [10 empty] | 0
| D | HSV | Práce a dodávky HSV |  |  |  | 0 | [5 empty] | 0 |  | 0.45324 |  | 0.22134 | 1 | D | 0 |  |  |  | ROZPOCET | [6 empty] | 0
| D | 6 | Úpravy povrchov, podlahy, osadenie |  |  |  | 0 | [5 empty] | 0 |  | 0.45324 |  | 0 | 1 | D | 1 |  |  |  | ROZPOCET | [6 empty] | 0
1 | K | 611421131.S | Oprava vnútorných vápenných omietok stropov železobetónových rovných tvárnicových a klenieb, opravovaná plocha 5 %,štuková | m2 | 74.084 |  | 0 |  |  |  | znížená |  | 0 | 0.00247 | 0.18299 | 0 | 0 | 4 | K | 2 |  |  |  | ROZPOCET | 0 | 0 | 0 | 0 | 0 | 2 | 0 | 4 | -178325861
| VV |  | 10,715*6,811+0,814*1,356 |  | 74.084 | [13 empty] | VV | 2 | 2 | True | 0 | ROZPOCET
| VV |  | Medzisúčet |  | 74.084 | [13 empty] | VV | 2 | 3 | True | 0 | ROZPOCET
| VV |  | Súčet |  | 74.084 | [13 empty] | VV | 2 | 4 | True | 1 | ROZPOCET
2 | K | 612421131.S | Oprava vnútorných vápenných omietok stien, opravovaná plocha do 5 %, štuková | m2 | 109.413 |  | 0 |  |  |  | znížená |  | 0 | 0.00247 | 0.27025 | 0 | 0 | 4 | K | 2 |  |  |  | ROZPOCET | 0 | 0 | 0 | 0 | 0 | 2 | 0 | 4 | 533907314
| VV |  | (2,414+0,887)*(6,811*2+10,771*2+0,814*2)"plocha |  | 121.45 | [13 empty] | VV | 2 | 2 | True | 0 | ROZPOCET
| VV |  | -2,653*2,414*3"okná |  | -19.213 | [13 empty] | VV | 2 | 2 | True | 0 | ROZPOCET
| VV |  | -0,9*2,05"dvere |  | -1.845 | [13 empty] | VV | 2 | 2 | True | 0 | ROZPOCET
| VV |  | 0,25*(2,653*3)+0,25*(2,414+0,887)*6+0,4*(2,1*2+1)"ostenia |  | 9.021 | [13 empty] | VV | 2 | 2 | True | 0 | ROZPOCET
| VV |  | Medzisúčet |  | 109.413 | [13 empty] | VV | 2 | 3 | True | 0 | ROZPOCET
| VV |  | Súčet |  | 109.413 | [13 empty] | VV | 2 | 4 | True | 1 | ROZPOCET
| D | 9 | Ostatné konštrukcie a práce-búranie |  |  |  | 0 | [5 empty] | 0 |  | 0 |  | 0.22134 | 1 | D | 1 |  |  |  | ROZPOCET | [6 empty] | 0
3 | K | 978059531.S | Odsekanie a odobratie obkladov stien z obkladačiek vnútorných vrátane podkladovej omietky nad 2 m2, -0,06800t | m2 | 3.255 |  | 0 |  |  |  | znížená |  | 0 | 0 | 0 | 0.068 | 0.22134 | 4 | K | 2 |  |  |  | ROZPOCET | 0 | 0 | 0 | 0 | 0 | 2 | 0 | 4 | -26916563
| VV |  | (0,814+1,356)*1,5 |  | 3.255 | [13 empty] | VV | 2 | 2 | True | 0 | ROZPOCET
| VV |  | Medzisúčet |  | 3.255 | [13 empty] | VV | 2 | 3 | True | 0 | ROZPOCET
| VV |  | Súčet |  | 3.255 | [13 empty] | VV | 2 | 4 | True | 1 | ROZPOCET
4 | K | 979011111.S | Zvislá doprava sutiny a vybúraných hmôt za prvé podlažie nad alebo pod základným podlažím | t | 0.243 |  | 0 |  |  |  | znížená |  | 0 | 0 | 0 | 0 | 0 | 4 | K | 2 |  |  |  | ROZPOCET | 0 | 0 | 0 | 0 | 0 | 2 | 0 | 4 | 1272064567
5 | K | 979011121.S | Zvislá doprava sutiny a vybúraných hmôt za každé ďalšie podlažie | t | 0.486 |  | 0 |  |  |  | znížená |  | 0 | 0 | 0 | 0 | 0 | 4 | K | 2 |  |  |  | ROZPOCET | 0 | 0 | 0 | 0 | 0 | 2 | 0 | 4 | 1744898620
| VV |  | 0,243*2 'Prepočítané koeficientom množstva |  | 0.486 | [13 empty] | VV | 2 | 2 | False | 1 | ROZPOCET
6 | K | 979011131.S | Zvislá doprava sutiny po schodoch ručne do 3,5 m | t | 0.243 |  | 0 |  |  |  | znížená |  | 0 | 0 | 0 | 0 | 0 | 4 | K | 2 |  |  |  | ROZPOCET | 0 | 0 | 0 | 0 | 0 | 2 | 0 | 4 | -1521192434
7 | K | 979011141.S | Príplatok za každých ďalších 3,5 m | t | 0.243 |  | 0 |  |  |  | znížená |  | 0 | 0 | 0 | 0 | 0 | 4 | K | 2 |  |  |  | ROZPOCET | 0 | 0 | 0 | 0 | 0 | 2 | 0 | 4 | -857078221
8 | K | 979081111.S | Odvoz sutiny a vybúraných hmôt na skládku do 1 km | t | 0.243 |  | 0 |  |  |  | znížená |  | 0 | 0 | 0 | 0 | 0 | 4 | K | 2 |  |  |  | ROZPOCET | 0 | 0 | 0 | 0 | 0 | 2 | 0 | 4 | 1449850476
9 | K | 979081121.S | Odvoz sutiny a vybúraných hmôt na skládku za každý ďalší 1 km | t | 4.617 |  | 0 |  |  |  | znížená |  | 0 | 0 | 0 | 0 | 0 | 4 | K | 2 |  |  |  | ROZPOCET | 0 | 0 | 0 | 0 | 0 | 2 | 0 | 4 | -1692552382
| VV |  | 0,243*19 'Prepočítané koeficientom množstva |  | 4.617 | [13 empty] | VV | 2 | 2 | False | 1 | ROZPOCET
10 | K | 979082111.S | Vnútrostavenisková doprava sutiny a vybúraných hmôt do 10 m | t | 0.243 |  | 0 |  |  |  | znížená |  | 0 | 0 | 0 | 0 | 0 | 4 | K | 2 |  |  |  | ROZPOCET | 0 | 0 | 0 | 0 | 0 | 2 | 0 | 4 | -2145135752
11 | K | 979082121.S | Vnútrostavenisková doprava sutiny a vybúraných hmôt za každých ďalších 5 m | t | 0.486 |  | 0 |  |  |  | znížená |  | 0 | 0 | 0 | 0 | 0 | 4 | K | 2 |  |  |  | ROZPOCET | 0 | 0 | 0 | 0 | 0 | 2 | 0 | 4 | 463437425
| VV |  | 0,243*2 'Prepočítané koeficientom množstva |  | 0.486 | [13 empty] | VV | 2 | 2 | False | 1 | ROZPOCET
12 | K | 979089012.S | Poplatok za skladovanie - betón, tehly, dlaždice (17 01) ostatné | t | 0.243 |  | 0 |  |  |  | znížená |  | 0 | 0 | 0 | 0 | 0 | 4 | K | 2 |  |  |  | ROZPOCET | 0 | 0 | 0 | 0 | 0 | 2 | 0 | 4 | -764037006
13 | K | 979089711.S | Prenájom kontajneru 2 m3 | ks | 0 |  | 0 |  |  |  | znížená |  | 0 | 0 | 0 | 0 | 0 | 4 | K | 2 |  |  |  | ROZPOCET | 0 | 0 | 0 | 0 | 0 | 2 | 0 | 4 | 1600277164
| D | 99 | Presun hmôt HSV |  |  |  | 0 | [5 empty] | 0 |  | 0 |  | 0 | 1 | D | 1 |  |  |  | ROZPOCET | [6 empty] | 0
14 | K | 999281111.S | Presun hmôt pre opravy a údržbu objektov vrátane vonkajších plášťov výšky do 25 m | t | 0.453 |  | 0 |  |  |  | znížená |  | 0 | 0 | 0 | 0 | 0 | 4 | K | 2 |  |  |  | ROZPOCET | 0 | 0 | 0 | 0 | 0 | 2 | 0 | 4 | 1317307379
| D | PSV | Práce a dodávky PSV |  |  |  | 0 | [5 empty] | 0 |  | 0.44076 |  | 0.02206 | 2 | D | 0 |  |  |  | ROZPOCET | [6 empty] | 0
| D | 725 | Zdravotechnika - zariaďovacie predmety |  |  |  | 0 | [5 empty] | 0 |  | 0.00864 |  | 0.02206 | 2 | D | 1 |  |  |  | ROZPOCET | [6 empty] | 0
15 | K | 725210821.S | Demontáž umývadiel alebo umývadielok bez výtokovej armatúry, -0,01946t | súb. | 1 |  | 0 |  |  |  | znížená |  | 0 | 0 | 0 | 0.01946 | 0.01946 | 16 | K | 2 |  |  |  | ROZPOCET | 0 | 0 | 0 | 0 | 0 | 2 | 0 | 16 | 1268732690
16 | K | 725219401.S | Montáž umývadla keramického na skrutky do muriva, bez výtokovej armatúry | ks | 1 |  | 0 |  |  |  | znížená |  | 0 | 0.00028 | 0.00028 | 0 | 0 | 16 | K | 2 |  |  |  | ROZPOCET | 0 | 0 | 0 | 0 | 0 | 2 | 0 | 16 | -1166300617
17 | M | 642110004300.S | Umývadlo keramické bežný typ | ks | 1 |  | 0 |  |  |  | znížená |  | 0 | 0.0062 | 0.0062 | 0 | 0 | 32 | M | 2 |  |  |  | ROZPOCET | 0 | 0 | 0 | 0 | 0 | 2 | 0 | 16 | 1325038317
18 | K | 725820810.S | Demontáž batérie drezovej, umývadlovej nástennej, -0,0026t | súb. | 1 |  | 0 |  |  |  | znížená |  | 0 | 0 | 0 | 0.0026 | 0.0026 | 16 | K | 2 |  |  |  | ROZPOCET | 0 | 0 | 0 | 0 | 0 | 2 | 0 | 16 | 1612051114
19 | K | 725829201.SR | Montáž batérie umývadlovej | ks | 1 |  | 0 |  |  |  | znížená |  | 0 | 0 | 0 | 0 | 0 | 16 | K | 2 |  |  |  | ROZPOCET | 0 | 0 | 0 | 0 | 0 | 2 | 0 | 16 | -427346108
20 | M | 551450003500.SR | Batéria umývadlová | ks | 1 |  | 0 |  |  |  | znížená |  | 0 | 0.001 | 0.001 | 0 | 0 | 32 | M | 2 |  |  |  | ROZPOCET | 0 | 0 | 0 | 0 | 0 | 2 | 0 | 16 | -2132364327
21 | K | 725869300.SR | Montáž zápachovej uzávierky pre zariaďovacie predmety, umývadlovej | ks | 1 |  | 0 |  |  |  | znížená |  | 0 | 0 | 0 | 0 | 0 | 16 | K | 2 |  |  |  | ROZPOCET | 0 | 0 | 0 | 0 | 0 | 2 | 0 | 16 | 662497531
22 | M | 551620005300.SR | Zápachová uzávierka - sifón umývadlový | ks | 1 |  | 0 |  |  |  | znížená |  | 0 | 0.00116 | 0.00116 | 0 | 0 | 32 | M | 2 |  |  |  | ROZPOCET | 0 | 0 | 0 | 0 | 0 | 2 | 0 | 16 | -1502312661
23 | K | 998725101.S | Presun hmôt pre zariaďovacie predmety v objektoch výšky do 6 m | t | 0.009 |  | 0 |  |  |  | znížená |  | 0 | 0 | 0 | 0 | 0 | 16 | K | 2 |  |  |  | ROZPOCET | 0 | 0 | 0 | 0 | 0 | 2 | 0 | 16 | -266900749
| D | 735 | Ústredné kúrenie - vykurovacie telesá |  |  |  | 0 | [5 empty] | 0 |  | 0 |  | 0 | 2 | D | 1 |  |  |  | ROZPOCET | [6 empty] | 0
24 | K | 735127110.S | Vykurovacie telesá oceľové článkové odpojenie a pripojenie po nátere | m2 | 22.32 |  | 0 |  |  |  | znížená |  | 0 | 0 | 0 | 0 | 0 | 16 | K | 2 |  |  |  | ROZPOCET | 0 | 0 | 0 | 0 | 0 | 2 | 0 | 16 | -2132720773
| VV |  | 0,6*0,2*31*2*3 |  | 22.32 | [13 empty] | VV | 2 | 2 | True | 0 | ROZPOCET
| VV |  | Medzisúčet radiatory |  | 22.32 | [13 empty] | VV | 2 | 3 | True | 0 | ROZPOCET
| VV |  | Súčet |  | 22.32 | [13 empty] | VV | 2 | 4 | True | 1 | ROZPOCET
| D | 776 | Podlahy povlakové |  |  |  | 0 | [5 empty] | 0 |  | 0.27241 |  | 0 | 2 | D | 1 |  |  |  | ROZPOCET | [6 empty] | 0
25 | K | 776420010.S | Lepenie podlahových soklov z PVC | m | 37.266 |  | 0 |  |  |  | znížená |  | 0 | 4e-05 | 0.0014906 | 0 | 0 | 16 | K | 2 |  |  |  | ROZPOCET | 0 | 0 | 0 | 0 | 0 | 2 | 0 | 16 | -1822541090
| VV |  | 10,715*2+6,811*2+0,814 |  | 35.866 | [13 empty] | VV | 2 | 2 | True | 0 | ROZPOCET
| VV |  | 0,4*2 |  | 0.8 | [13 empty] | VV | 2 | 2 | True | 0 | ROZPOCET
| VV |  | 0,25*6 |  | 1.5 | [13 empty] | VV | 2 | 2 | True | 0 | ROZPOCET
| VV |  | -0,9 |  | -0.9 | [13 empty] | VV | 2 | 2 | True | 0 | ROZPOCET
| VV |  | Medzisúčet |  | 37.266 | [13 empty] | VV | 2 | 3 | True | 0 | ROZPOCET
| VV |  | Súčet |  | 37.266 | [13 empty] | VV | 2 | 4 | True | 1 | ROZPOCET
26 | M | 284110002100.S | Podlaha PVC | m2 | 3.801 |  | 0 |  |  |  | znížená |  | 0 | 0.003 | 0.011403 | 0 | 0 | 32 | M | 2 |  |  |  | ROZPOCET | 0 | 0 | 0 | 0 | 0 | 2 | 0 | 16 | 1371474569
| VV |  | 37,266*0,102 'Prepočítané koeficientom množstva |  | 3.801 | [13 empty] | VV | 2 | 2 | False | 1 | ROZPOCET
27 | K | 776521100.S | Lepenie povlakových podláh z PVC homogénnych pásov | m2 | 76.554 |  | 0 |  |  |  | znížená |  | 0 | 0.0003 | 0.022966 | 0 | 0 | 16 | K | 2 |  |  |  | ROZPOCET | 0 | 0 | 0 | 0 | 0 | 2 | 0 | 16 | 849337981
28 | M | 284110002100.S | Podlaha PVC | m2 | 78.851 |  | 0 |  |  |  | znížená |  | 0 | 0.003 | 0.23655 | 0 | 0 | 32 | M | 2 |  |  |  | ROZPOCET | 0 | 0 | 0 | 0 | 0 | 2 | 0 | 16 | -1174525073
| VV |  | 76,554*1,03 'Prepočítané koeficientom množstva |  | 78.851 | [13 empty] | VV | 2 | 2 | False | 1 | ROZPOCET
29 | K | 776990105.S | Vysávanie podkladu pred kladením povlakovýck podláh | m2 | 76.554 |  | 0 |  |  |  | znížená |  | 0 | 0 | 0 | 0 | 0 | 16 | K | 2 |  |  |  | ROZPOCET | 0 | 0 | 0 | 0 | 0 | 2 | 0 | 16 | -947995175
30 | K | 998776101.S | Presun hmôt pre podlahy povlakové v objektoch výšky do 6 m | t | 0.272 |  | 0 |  |  |  | znížená |  | 0 | 0 | 0 | 0 | 0 | 16 | K | 2 |  |  |  | ROZPOCET | 0 | 0 | 0 | 0 | 0 | 2 | 0 | 16 | -1937692167
| D | 781 | Obklady |  |  |  | 0 | [5 empty] | 0 |  | 0.051421 |  | 0 | 2 | D | 1 |  |  |  | ROZPOCET | [6 empty] | 0
31 | K | 781445102.SR | Montáž obkladov vnútor. stien z obkladačiek kladených do tmelu | m2 | 3.255 |  | 0 |  |  |  | znížená |  | 0 | 0.00315 | 0.010253 | 0 | 0 | 16 | K | 2 |  |  |  | ROZPOCET | 0 | 0 | 0 | 0 | 0 | 2 | 0 | 16 | 555707618
| VV |  | (0,814+1,356)*1,5 |  | 3.255 | [13 empty] | VV | 2 | 2 | True | 0 | ROZPOCET
| VV |  | Medzisúčet |  | 3.255 | [13 empty] | VV | 2 | 3 | True | 0 | ROZPOCET
| VV |  | Súčet |  | 3.255 | [13 empty] | VV | 2 | 4 | True | 1 | ROZPOCET
32 | M | 597640001900.SR | Obkladačky keramické | m2 | 3.32 |  | 0 |  |  |  | znížená |  | 0 | 0.0124 | 0.041168 | 0 | 0 | 32 | M | 2 |  |  |  | ROZPOCET | 0 | 0 | 0 | 0 | 0 | 2 | 0 | 16 | 62285840
| VV |  | 3,255*1,02 'Prepočítané koeficientom množstva |  | 3.32 | [13 empty] | VV | 2 | 2 | False | 1 | ROZPOCET
33 | K | 998781101.S | Presun hmôt pre obklady keramické v objektoch výšky do 6 m | t | 0.051 |  | 0 |  |  |  | znížená |  | 0 | 0 | 0 | 0 | 0 | 16 | K | 2 |  |  |  | ROZPOCET | 0 | 0 | 0 | 0 | 0 | 2 | 0 | 16 | -2101248988
| D | 783 | Nátery |  |  |  | 0 | [5 empty] | 0 |  | 0.07882 |  | 0 | 2 | D | 1 |  |  |  | ROZPOCET | [6 empty] | 0
34 | K | 783222100 | Nátery kov.stav.doplnk.konštr. syntetické farby šedej na vzduchu schnúce dvojnásobné - 70µm | m2 | 23.57 |  | 0 |  |  |  | znížená |  | 0 | 0.00016 | 0.0037712 | 0 | 0 | 16 | K | 2 |  |  |  | ROZPOCET | 0 | 0 | 0 | 0 | 0 | 2 | 0 | 16 | -1993587353
| VV |  | 0,6*0,2*31*2*3 |  | 22.32 | [13 empty] | VV | 2 | 2 | True | 0 | ROZPOCET
| VV |  | Medzisúčet radiatory |  | 22.32 | [13 empty] | VV | 2 | 3 | True | 0 | ROZPOCET
| VV |  | (2*2,05+0,9)*(0,15+2*0,05) |  | 1.25 | [13 empty] | VV | 2 | 2 | True | 0 | ROZPOCET
| VV |  | Medzisúčet zarubňa |  | 1.25 | [13 empty] | VV | 2 | 3 | True | 0 | ROZPOCET
| VV |  | Súčet |  | 23.57 | [13 empty] | VV | 2 | 4 | True | 1 | ROZPOCET
35 | K | 783811100 | Nátery olejové farby bielej omietok dvojnásobné 1x s emailovaním | m2 | 41.764 |  | 0 |  |  |  | znížená |  | 0 | 0.0004 | 0.016706 | 0 | 0 | 16 | K | 2 |  |  |  | ROZPOCET | 0 | 0 | 0 | 0 | 0 | 2 | 0 | 16 | -1920025075
| VV |  | 1,218*(6,811*2+10,715*2)"plocha |  | 42.693 | [13 empty] | VV | 2 | 2 | True | 0 | ROZPOCET
| VV |  | -2,653*(1,218-0,887)*3"okná |  | -2.634 | [13 empty] | VV | 2 | 2 | True | 0 | ROZPOCET
| VV |  | -0,9*1,218"dvere |  | -1.096 | [13 empty] | VV | 2 | 2 | True | 0 | ROZPOCET
| VV |  | 0,25*(1,218)*6+0,4*(1,218*2)"ostenia |  | 2.801 | [13 empty] | VV | 2 | 2 | True | 0 | ROZPOCET
| VV |  | Medzisúčet |  | 41.764 | [13 empty] | VV | 2 | 3 | True | 0 | ROZPOCET
| VV |  | Súčet |  | 41.764 | [13 empty] | VV | 2 | 4 | True | 1 | ROZPOCET
36 | K | 783894312 | Náter farbami ekologickými riediteľnými vodou univerzálnym stropov dvojnásobný | m2 | 74.084 |  | 0 |  |  |  | znížená |  | 0 | 0.0004 | 0.029634 | 0 | 0 | 16 | K | 2 |  |  |  | ROZPOCET | 0 | 0 | 0 | 0 | 0 | 2 | 0 | 16 | -845540555
| VV |  | 10,715*6,811+0,814*1,356 |  | 74.084 | [13 empty] | VV | 2 | 2 | True | 0 | ROZPOCET
| VV |  | Medzisúčet |  | 74.084 | [13 empty] | VV | 2 | 3 | True | 0 | ROZPOCET
| VV |  | Súčet |  | 74.084 | [13 empty] | VV | 2 | 4 | True | 1 | ROZPOCET
37 | K | 783894322 | Náter farbami ekologickými riediteľnými vodou univerzálnym stien dvojnásobný | m2 | 67.649 |  | 0 |  |  |  | znížená |  | 0 | 0.0004 | 0.02706 | 0 | 0 | 16 | K | 2 |  |  |  | ROZPOCET | 0 | 0 | 0 | 0 | 0 | 2 | 0 | 16 | -1802074416
| VV |  | 109,413-41,764 |  | 67.649 | [13 empty] | VV | 2 | 2 | True | 0 | ROZPOCET
| VV |  | Medzisúčet |  | 67.649 | [13 empty] | VV | 2 | 3 | True | 0 | ROZPOCET
| VV |  | Súčet |  | 67.649 | [13 empty] | VV | 2 | 4 | True | 1 | ROZPOCET
38 | K | 783903811 | Ostatné práce odmastenie chemickými rozpúšťadlami | m2 | 23.57 |  | 0 |  |  |  | znížená |  | 0 | 7e-05 | 0.0016499 | 0 | 0 | 16 | K | 2 |  |  |  | ROZPOCET | 0 | 0 | 0 | 0 | 0 | 2 | 0 | 16 | -1736451156
| VV |  | 0,6*0,2*31*2*3 |  | 22.32 | [13 empty] | VV | 2 | 2 | True | 0 | ROZPOCET
| VV |  | Medzisúčet radiatory |  | 22.32 | [13 empty] | VV | 2 | 3 | True | 0 | ROZPOCET
| VV |  | (2*2,05+0,9)*(0,15+2*0,05) |  | 1.25 | [13 empty] | VV | 2 | 2 | True | 0 | ROZPOCET
| VV |  | Medzisúčet zarubňa |  | 1.25 | [13 empty] | VV | 2 | 3 | True | 0 | ROZPOCET
| VV |  | Súčet |  | 23.57 | [13 empty] | VV | 2 | 4 | True | 1 | ROZPOCET
| D | 784 | Maľby |  |  |  | 0 | [5 empty] | 0 |  | 0.029462 |  | 0 | 2 | D | 1 |  |  |  | ROZPOCET | [6 empty] | 0
39 | K | 784410100 | Penetrovanie jednonásobné jemnozrnných podkladov výšky do 3,80 m | m2 | 183.497 |  | 0 |  |  |  | znížená |  | 0 | 0.0001 | 0.01835 | 0 | 0 | 16 | K | 2 |  |  |  | ROZPOCET | 0 | 0 | 0 | 0 | 0 | 2 | 0 | 16 | 1481797291
| VV |  | 74,084 |  | 74.084 | [13 empty] | VV | 2 | 2 | True | 0 | ROZPOCET
| VV |  | 109,413 |  | 109.413 | [13 empty] | VV | 2 | 2 | True | 0 | ROZPOCET
| VV |  | Medzisúčet |  | 183.497 | [13 empty] | VV | 2 | 3 | True | 0 | ROZPOCET
| VV |  | Súčet |  | 183.497 | [13 empty] | VV | 2 | 4 | True | 1 | ROZPOCET
40 | K | 784418011 | Zakrývanie otvorov, podláh a zariadení fóliou v miestnostiach alebo na schodisku | m2 | 74.084 |  | 0 |  |  |  | znížená |  | 0 | 0.00015 | 0.011113 | 0 | 0 | 16 | K | 2 |  |  |  | ROZPOCET | 0 | 0 | 0 | 0 | 0 | 2 | 0 | 16 | 332245227
| D | M | Práce a dodávky M |  |  |  | 0 | [5 empty] | 0 |  | 0.104 |  | 0.04 | 3 | D | 0 |  |  |  | ROZPOCET | [6 empty] | 0
| D | 21-M | Elektromontáže |  |  |  | 0 | [5 empty] | 0 |  | 0.104 |  | 0.04 | 3 | D | 1 |  |  |  | ROZPOCET | [6 empty] | 0
41 | K | 210203056.SR | Montáž a zapojenie LED panelu 600x600 mm - na strop | ks | 8 |  | 0 |  |  |  | znížená |  | 0 | 0 | 0 | 0 | 0 | 64 | K | 2 |  |  |  | ROZPOCET | 0 | 0 | 0 | 0 | 0 | 2 | 0 | 64 | -195087123
42 | M | 348130002400.SR | LED panel 600x600 mm, V-TAC 45W LED Panel Light SAMSUNG CHIP, 4000K, 6PCS/SET | ks | 8 |  | 0 |  |  |  | znížená |  | 0 | 0.0065 | 0.052 | 0 | 0 | 128 | M | 2 |  |  |  | ROZPOCET | 0 | 0 | 0 | 0 | 0 | 2 | 0 | 128 | 1975664122
43 | M | 348130002400.1R | Rám montážny pre LED panel, kov-biela, KTS-LP, 600x600, (V-TAC) | ks | 8 |  | 0 |  |  |  | znížená |  | 0 | 0.0065 | 0.052 | 0 | 0 | 128 | M | 2 |  |  |  | ROZPOCET | 0 | 0 | 0 | 0 | 0 | 2 | 0 | 128 | 1244620699
44 | K | 210964324.S | Demontáž do sute - svietidla interiérového na strop do 5 kg vrátane odpojenia -0,00500 t | ks | 8 |  | 0 |  |  |  | znížená |  | 0 | 0 | 0 | 0.005 | 0.04 | 64 | K | 2 |  |  |  | ROZPOCET | 0 | 0 | 0 | 0 | 0 | 2 | 0 | 64 | -1217659712

## 13 - Trieda č.37
[9 empty] | >> skryté stĺpce << | [9 empty] | {d58b392a-5da9-435e-a3c8-62bb3ce2c5cb}
0
| KRYCÍ LIST ROZPOČTU | [8 empty] | v --- nižšie sa nachádzajú doplnkové a pomocné údaje k zostavám --- v | [8 empty] | False
Stavba:
Stavebné opravy v triedach - SPŠ elektrotechnická, Komenského 44, 040 01 Košice
Objekt:
13 - Trieda č.37
| JKSO: |  |  |  |  | KS:
| Miesto: |  | Komenského 44, 040 01 Košice |  |  | Dátum: | 25. 10. 2020
| Objednávateľ: |  |  |  |  | IČO:
|  | SPŠ elektrotechnická, Komenského 44, 04001 Košice |  |  |  | IČ DPH:
| Zhotoviteľ: |  |  |  |  | IČO: | Vyplň údaj
|  | Vyplň údaj |  |  |  | IČ DPH: | Vyplň údaj
| Projektant: |  |  |  |  | IČO:
IČ DPH:
| Spracovateľ: |  |  |  |  | IČO:
IČ DPH:
Poznámka:
| Cena bez DPH | [5 empty] | 0
|  |  | Základ dane |  |  | Sadzba dane | Výška dane
| DPH | základná | 0 |  |  | 20% | 0
|  | znížená | 0 |  |  | 20% | 0
|  | zákl. prenesená | 0 |  |  | 20% | 0
|  | zníž. prenesená | 0 |  |  | 20% | 0
|  | nulová | 0 |  |  | 0% | 0
| Cena s DPH |  |  | v | EUR |  | 0
| Projektant |  |  | Spracovateľ
| Dátum a podpis: |  | Pečiatka | Dátum a podpis: |  |  | Pečiatka
| Objednávateľ |  |  | Zhotoviteľ
| Dátum a podpis: |  | Pečiatka | Dátum a podpis: |  |  | Pečiatka
REKAPITULÁCIA ROZPOČTU
Stavba:
Stavebné opravy v triedach - SPŠ elektrotechnická, Komenského 44, 040 01 Košice
Objekt:
13 - Trieda č.37
Miesto: |  |  | Komenského 44, 040 01 Košice |  |  | Dátum: | 25. 10. 2020
Objednávateľ: |  |  | SPŠ elektrotechnická, Komenského 44, 04001 Košice |  |  | Projektant:
Zhotoviteľ: |  |  | Vyplň údaj |  |  | Spracovateľ:
Kód dielu - Popis | [6 empty] | Cena celkom [EUR]
Náklady z rozpočtu | [6 empty] | 0 | [12 empty] | -1
| HSV - Práce a dodávky HSV | [5 empty] | 0
| 6 - Úpravy povrchov, podlahy, osadenie | [5 empty] | 0
| 9 - Ostatné konštrukcie a práce-búranie | [5 empty] | 0
| 99 - Presun hmôt HSV | [5 empty] | 0
| PSV - Práce a dodávky PSV | [5 empty] | 0
| 725 - Zdravotechnika - zariaďovacie predmety | [5 empty] | 0
| 735 - Ústredné kúrenie - vykurovacie telesá | [5 empty] | 0
| 766 - Konštrukcie stolárske | [5 empty] | 0
| 776 - Podlahy povlakové | [5 empty] | 0
| 781 - Obklady | [5 empty] | 0
| 783 - Nátery | [5 empty] | 0
| 784 - Maľby | [5 empty] | 0
| M - Práce a dodávky M | [5 empty] | 0
| 21-M - Elektromontáže | [5 empty] | 0
ROZPOČET
Stavba:
Stavebné opravy v triedach - SPŠ elektrotechnická, Komenského 44, 040 01 Košice
Objekt:
13 - Trieda č.37
Miesto: |  |  | Komenského 44, 040 01 Košice |  |  | Dátum: | 25. 10. 2020
Objednávateľ: |  |  | SPŠ elektrotechnická, Komenského 44, 04001 Košice |  |  | Projektant:
Zhotoviteľ: |  |  | Vyplň údaj |  |  | Spracovateľ:
PČ | Typ | Kód | Popis | MJ | Množstvo | J.cena [EUR] | Cena celkom [EUR] | Cenová sústava |  |  | DPH | J. Nh [h] | Nh celkom [h] | J. hmotnosť [t] | Hmotnosť celkom [t] | J. suť [t] | Suť Celkom [t]
Náklady z rozpočtu | [6 empty] | 0 | [5 empty] | 0 |  | 0.50625 |  | 0.18446 |  | D | -1 | [10 empty] | 0
| D | HSV | Práce a dodávky HSV |  |  |  | 0 | [5 empty] | 0 |  | 0 |  | 0.1224 | 1 | D | 0 |  |  |  | ROZPOCET | [6 empty] | 0
| D | 6 | Úpravy povrchov, podlahy, osadenie |  |  |  | 0 | [5 empty] | 0 |  | 0 |  | 0 | 1 | D | 1 |  |  |  | ROZPOCET | [6 empty] | 0
1 | K | 611421131.S | Oprava vnútorných vápenných omietok stropov železobetónových rovných tvárnicových a klenieb, opravovaná plocha 5 %,štuková | m2 | 73.103 |  | 0 |  |  |  | znížená |  | 0 | 0.00247 | 0.18056 | 0 | 0 | 4 | K | 2 |  |  |  | ROZPOCET | 0 | 0 | 0 | 0 | 0 | 2 | 0 | 4 | -178325861
| VV |  | 10,686*6,841 |  | 73.103 | [13 empty] | VV | 2 | 2 | True | 0 | ROZPOCET
| VV |  | Medzisúčet |  | 73.103 | [13 empty] | VV | 2 | 3 | True | 0 | ROZPOCET
| VV |  | Súčet |  | 73.103 | [13 empty] | VV | 2 | 4 | True | 1 | ROZPOCET
2 | K | 612421131.S | Oprava vnútorných vápenných omietok stien, opravovaná plocha do 5 %, štuková | m2 | 86.039 |  | 0 |  |  |  | znížená |  | 0 | 0.00247 | 0.21252 | 0 | 0 | 4 | K | 2 |  |  |  | ROZPOCET | 0 | 0 | 0 | 0 | 0 | 2 | 0 | 4 | 533907314
| VV |  | (2,414+0,887)*(6,841*2+10,686*2)"plocha |  | 115.713 | [13 empty] | VV | 2 | 2 | True | 0 | ROZPOCET
| VV |  | -2,653*2,414*3"okná |  | -19.213 | [13 empty] | VV | 2 | 2 | True | 0 | ROZPOCET
| VV |  | -0,9*2,05"dvere |  | -1.845 | [13 empty] | VV | 2 | 2 | True | 0 | ROZPOCET
| VV |  | 0,25*(2,653*3)+0,25*(2,414+0,887)*6+0,4*(2,1*2+1)"ostenia |  | 9.021 | [13 empty] | VV | 2 | 2 | True | 0 | ROZPOCET
| VV |  | Medzisúčet |  | 103.676 | [13 empty] | VV | 2 | 3 | True | 0 | ROZPOCET
| VV |  | -(2,414+0,887)*10,686/2" výklenky |  | -17.637 | [13 empty] | VV | 2 | 2 | True | 0 | ROZPOCET
| VV |  | Medzisúčet |  | -17.637 | [13 empty] | VV | 2 | 3 | True | 0 | ROZPOCET
| VV |  | Súčet |  | 86.039 | [13 empty] | VV | 2 | 4 | True | 1 | ROZPOCET
| D | 9 | Ostatné konštrukcie a práce-búranie |  |  |  | 0 | [5 empty] | 0 |  | 0 |  | 0.1224 | 1 | D | 1 |  |  |  | ROZPOCET | [6 empty] | 0
3 | K | 978059511.S | Odsekanie a odobratie obkladov stien z obkladačiek vnútorných vrátane podkladovej omietky do 2 m2, -0,06800t | m2 | 1.8 |  | 0 |  |  |  | znížená |  | 0 | 0 | 0 | 0.068 | 0.1224 | 4 | K | 2 |  |  |  | ROZPOCET | 0 | 0 | 0 | 0 | 0 | 2 | 0 | 4 | 412848541
| VV |  | 1,2*1,5 |  | 1.8 | [13 empty] | VV | 2 | 2 | True | 0 | ROZPOCET
| VV |  | Medzisúčet |  | 1.8 | [13 empty] | VV | 2 | 3 | True | 0 | ROZPOCET
| VV |  | Súčet |  | 1.8 | [13 empty] | VV | 2 | 4 | True | 1 | ROZPOCET
4 | K | 979011111.S | Zvislá doprava sutiny a vybúraných hmôt za prvé podlažie nad alebo pod základným podlažím | t | 0.144 |  | 0 |  |  |  | znížená |  | 0 | 0 | 0 | 0 | 0 | 4 | K | 2 |  |  |  | ROZPOCET | 0 | 0 | 0 | 0 | 0 | 2 | 0 | 4 | 1272064567
5 | K | 979011121.S | Zvislá doprava sutiny a vybúraných hmôt za každé ďalšie podlažie | t | 0.144 |  | 0 |  |  |  | znížená |  | 0 | 0 | 0 | 0 | 0 | 4 | K | 2 |  |  |  | ROZPOCET | 0 | 0 | 0 | 0 | 0 | 2 | 0 | 4 | 639546217
6 | K | 979011131.S | Zvislá doprava sutiny po schodoch ručne do 3,5 m | t | 0.144 |  | 0 |  |  |  | znížená |  | 0 | 0 | 0 | 0 | 0 | 4 | K | 2 |  |  |  | ROZPOCET | 0 | 0 | 0 | 0 | 0 | 2 | 0 | 4 | -1521192434
7 | K | 979011141.S | Príplatok za každých ďalších 3,5 m | t | 0.144 |  | 0 |  |  |  | znížená |  | 0 | 0 | 0 | 0 | 0 | 4 | K | 2 |  |  |  | ROZPOCET | 0 | 0 | 0 | 0 | 0 | 2 | 0 | 4 | -857078221
8 | K | 979081111.S | Odvoz sutiny a vybúraných hmôt na skládku do 1 km | t | 0.144 |  | 0 |  |  |  | znížená |  | 0 | 0 | 0 | 0 | 0 | 4 | K | 2 |  |  |  | ROZPOCET | 0 | 0 | 0 | 0 | 0 | 2 | 0 | 4 | 1449850476
9 | K | 979081121.S | Odvoz sutiny a vybúraných hmôt na skládku za každý ďalší 1 km | t | 2.736 |  | 0 |  |  |  | znížená |  | 0 | 0 | 0 | 0 | 0 | 4 | K | 2 |  |  |  | ROZPOCET | 0 | 0 | 0 | 0 | 0 | 2 | 0 | 4 | -1692552382
| VV |  | 0,144*19 'Prepočítané koeficientom množstva |  | 2.736 | [13 empty] | VV | 2 | 2 | False | 1 | ROZPOCET
10 | K | 979082111.S | Vnútrostavenisková doprava sutiny a vybúraných hmôt do 10 m | t | 0.144 |  | 0 |  |  |  | znížená |  | 0 | 0 | 0 | 0 | 0 | 4 | K | 2 |  |  |  | ROZPOCET | 0 | 0 | 0 | 0 | 0 | 2 | 0 | 4 | -2145135752
11 | K | 979082121.S | Vnútrostavenisková doprava sutiny a vybúraných hmôt za každých ďalších 5 m | t | 0.288 |  | 0 |  |  |  | znížená |  | 0 | 0 | 0 | 0 | 0 | 4 | K | 2 |  |  |  | ROZPOCET | 0 | 0 | 0 | 0 | 0 | 2 | 0 | 4 | 463437425
| VV |  | 0,144*2 'Prepočítané koeficientom množstva |  | 0.288 | [13 empty] | VV | 2 | 2 | False | 1 | ROZPOCET
12 | K | 979089012.S | Poplatok za skladovanie - betón, tehly, dlaždice (17 01) ostatné | t | 0.144 |  | 0 |  |  |  | znížená |  | 0 | 0 | 0 | 0 | 0 | 4 | K | 2 |  |  |  | ROZPOCET | 0 | 0 | 0 | 0 | 0 | 2 | 0 | 4 | 527880526
13 | K | 979089711.S | Prenájom kontajneru 2 m3 | ks | 0 |  | 0 |  |  |  | znížená |  | 0 | 0 | 0 | 0 | 0 | 4 | K | 2 |  |  |  | ROZPOCET | 0 | 0 | 0 | 0 | 0 | 2 | 0 | 4 | 1600277164
| D | 99 | Presun hmôt HSV |  |  |  | 0 | [5 empty] | 0 |  | 0 |  | 0 | 1 | D | 1 |  |  |  | ROZPOCET | [6 empty] | 0
14 | K | 999281111.S | Presun hmôt pre opravy a údržbu objektov vrátane vonkajších plášťov výšky do 25 m | t | 0.393 |  | 0 |  |  |  | znížená |  | 0 | 0 | 0 | 0 | 0 | 4 | K | 2 |  |  |  | ROZPOCET | 0 | 0 | 0 | 0 | 0 | 2 | 0 | 4 | 1317307379
| D | PSV | Práce a dodávky PSV |  |  |  | 0 | [5 empty] | 0 |  | 0.40225 |  | 0.02206 | 2 | D | 0 |  |  |  | ROZPOCET | [6 empty] | 0
| D | 725 | Zdravotechnika - zariaďovacie predmety |  |  |  | 0 | [5 empty] | 0 |  | 0.00864 |  | 0.02206 | 2 | D | 1 |  |  |  | ROZPOCET | [6 empty] | 0
15 | K | 725210821.S | Demontáž umývadiel alebo umývadielok bez výtokovej armatúry, -0,01946t | súb. | 1 |  | 0 |  |  |  | znížená |  | 0 | 0 | 0 | 0.01946 | 0.01946 | 16 | K | 2 |  |  |  | ROZPOCET | 0 | 0 | 0 | 0 | 0 | 2 | 0 | 16 | 1268732690
16 | K | 725219401.S | Montáž umývadla keramického na skrutky do muriva, bez výtokovej armatúry | ks | 1 |  | 0 |  |  |  | znížená |  | 0 | 0.00028 | 0.00028 | 0 | 0 | 16 | K | 2 |  |  |  | ROZPOCET | 0 | 0 | 0 | 0 | 0 | 2 | 0 | 16 | -1166300617
17 | M | 642110004300.S | Umývadlo keramické bežný typ | ks | 1 |  | 0 |  |  |  | znížená |  | 0 | 0.0062 | 0.0062 | 0 | 0 | 32 | M | 2 |  |  |  | ROZPOCET | 0 | 0 | 0 | 0 | 0 | 2 | 0 | 16 | 1325038317
18 | K | 725820810.S | Demontáž batérie drezovej, umývadlovej nástennej, -0,0026t | súb. | 1 |  | 0 |  |  |  | znížená |  | 0 | 0 | 0 | 0.0026 | 0.0026 | 16 | K | 2 |  |  |  | ROZPOCET | 0 | 0 | 0 | 0 | 0 | 2 | 0 | 16 | 1612051114
19 | K | 725829201.SR | Montáž batérie umývadlovej | ks | 1 |  | 0 |  |  |  | znížená |  | 0 | 0 | 0 | 0 | 0 | 16 | K | 2 |  |  |  | ROZPOCET | 0 | 0 | 0 | 0 | 0 | 2 | 0 | 16 | -427346108
20 | M | 551450003500.SR | Batéria umývadlová | ks | 1 |  | 0 |  |  |  | znížená |  | 0 | 0.001 | 0.001 | 0 | 0 | 32 | M | 2 |  |  |  | ROZPOCET | 0 | 0 | 0 | 0 | 0 | 2 | 0 | 16 | -2132364327
21 | K | 725869300.SR | Montáž zápachovej uzávierky pre zariaďovacie predmety, umývadlovej | ks | 1 |  | 0 |  |  |  | znížená |  | 0 | 0 | 0 | 0 | 0 | 16 | K | 2 |  |  |  | ROZPOCET | 0 | 0 | 0 | 0 | 0 | 2 | 0 | 16 | 662497531
22 | M | 551620005300.SR | Zápachová uzávierka - sifón umývadlový | ks | 1 |  | 0 |  |  |  | znížená |  | 0 | 0.00116 | 0.00116 | 0 | 0 | 32 | M | 2 |  |  |  | ROZPOCET | 0 | 0 | 0 | 0 | 0 | 2 | 0 | 16 | -1502312661
23 | K | 998725101.S | Presun hmôt pre zariaďovacie predmety v objektoch výšky do 6 m | t | 0.009 |  | 0 |  |  |  | znížená |  | 0 | 0 | 0 | 0 | 0 | 16 | K | 2 |  |  |  | ROZPOCET | 0 | 0 | 0 | 0 | 0 | 2 | 0 | 16 | -266900749
| D | 735 | Ústredné kúrenie - vykurovacie telesá |  |  |  | 0 | [5 empty] | 0 |  | 0 |  | 0 | 2 | D | 1 |  |  |  | ROZPOCET | [6 empty] | 0
24 | K | 735127110.S | Vykurovacie telesá oceľové článkové odpojenie a pripojenie po nátere | m2 | 22.32 |  | 0 |  |  |  | znížená |  | 0 | 0 | 0 | 0 | 0 | 16 | K | 2 |  |  |  | ROZPOCET | 0 | 0 | 0 | 0 | 0 | 2 | 0 | 16 | 2013301812
| VV |  | 0,6*0,2*31*2*3 |  | 22.32 | [13 empty] | VV | 2 | 2 | True | 0 | ROZPOCET
| VV |  | Medzisúčet radiatory |  | 22.32 | [13 empty] | VV | 2 | 3 | True | 0 | ROZPOCET
| VV |  | Súčet |  | 22.32 | [13 empty] | VV | 2 | 4 | True | 1 | ROZPOCET
| D | 766 | Konštrukcie stolárske |  |  |  | 0 | [5 empty] | 0 |  | 4e-05 |  | 0 | 2 | D | 1 |  |  |  | ROZPOCET | [6 empty] | 0
25 | K | 766421212.SR | Oprava drevených skríň vo výklenkoch | kpl | 1 |  | 0 |  |  |  | znížená |  | 0 | 4e-05 | 4e-05 | 0 | 0 | 16 | K | 2 |  |  |  | ROZPOCET | 0 | 0 | 0 | 0 | 0 | 2 | 0 | 16 | -595935819
| D | 776 | Podlahy povlakové |  |  |  | 0 | [5 empty] | 0 |  | 0.2688 |  | 0 | 2 | D | 1 |  |  |  | ROZPOCET | [6 empty] | 0
26 | K | 776420010.S | Lepenie podlahových soklov z PVC | m | 36.454 |  | 0 |  |  |  | znížená |  | 0 | 4e-05 | 0.0014582 | 0 | 0 | 16 | K | 2 |  |  |  | ROZPOCET | 0 | 0 | 0 | 0 | 0 | 2 | 0 | 16 | -1822541090
| VV |  | 10,686*2+6,841*2 |  | 35.054 | [13 empty] | VV | 2 | 2 | True | 0 | ROZPOCET
| VV |  | 0,4*2 |  | 0.8 | [13 empty] | VV | 2 | 2 | True | 0 | ROZPOCET
| VV |  | 0,25*6 |  | 1.5 | [13 empty] | VV | 2 | 2 | True | 0 | ROZPOCET
| VV |  | -0,9 |  | -0.9 | [13 empty] | VV | 2 | 2 | True | 0 | ROZPOCET
| VV |  | Medzisúčet |  | 36.454 | [13 empty] | VV | 2 | 3 | True | 0 | ROZPOCET
| VV |  | Súčet |  | 36.454 | [13 empty] | VV | 2 | 4 | True | 1 | ROZPOCET
27 | M | 284110002100.S | Podlaha PVC | m2 | 3.718 |  | 0 |  |  |  | znížená |  | 0 | 0.003 | 0.011154 | 0 | 0 | 32 | M | 2 |  |  |  | ROZPOCET | 0 | 0 | 0 | 0 | 0 | 2 | 0 | 16 | 1371474569
| VV |  | 36,454*0,102 'Prepočítané koeficientom množstva |  | 3.718 | [13 empty] | VV | 2 | 2 | False | 1 | ROZPOCET
28 | K | 776521100.S | Lepenie povlakových podláh z PVC homogénnych pásov | m2 | 75.573 |  | 0 |  |  |  | znížená |  | 0 | 0.0003 | 0.022672 | 0 | 0 | 16 | K | 2 |  |  |  | ROZPOCET | 0 | 0 | 0 | 0 | 0 | 2 | 0 | 16 | 849337981
29 | M | 284110002100.S | Podlaha PVC | m2 | 77.84 |  | 0 |  |  |  | znížená |  | 0 | 0.003 | 0.23352 | 0 | 0 | 32 | M | 2 |  |  |  | ROZPOCET | 0 | 0 | 0 | 0 | 0 | 2 | 0 | 16 | -1174525073
| VV |  | 75,573*1,03 'Prepočítané koeficientom množstva |  | 77.84 | [13 empty] | VV | 2 | 2 | False | 1 | ROZPOCET
30 | K | 776990105.S | Vysávanie podkladu pred kladením povlakovýck podláh | m2 | 75.573 |  | 0 |  |  |  | znížená |  | 0 | 0 | 0 | 0 | 0 | 16 | K | 2 |  |  |  | ROZPOCET | 0 | 0 | 0 | 0 | 0 | 2 | 0 | 16 | -947995175
31 | K | 998776101.S | Presun hmôt pre podlahy povlakové v objektoch výšky do 6 m | t | 0.269 |  | 0 |  |  |  | znížená |  | 0 | 0 | 0 | 0 | 0 | 16 | K | 2 |  |  |  | ROZPOCET | 0 | 0 | 0 | 0 | 0 | 2 | 0 | 16 | -1937692167
| D | 781 | Obklady |  |  |  | 0 | [5 empty] | 0 |  | 0.028436 |  | 0 | 2 | D | 1 |  |  |  | ROZPOCET | [6 empty] | 0
32 | K | 781445102.SR | Montáž obkladov vnútor. stien z obkladačiek kladených do tmelu | m2 | 1.8 |  | 0 |  |  |  | znížená |  | 0 | 0.00315 | 0.00567 | 0 | 0 | 16 | K | 2 |  |  |  | ROZPOCET | 0 | 0 | 0 | 0 | 0 | 2 | 0 | 16 | 555707618
| VV |  | 1,2*1,5 |  | 1.8 | [13 empty] | VV | 2 | 2 | True | 0 | ROZPOCET
| VV |  | Medzisúčet |  | 1.8 | [13 empty] | VV | 2 | 3 | True | 0 | ROZPOCET
| VV |  | Súčet |  | 1.8 | [13 empty] | VV | 2 | 4 | True | 1 | ROZPOCET
33 | M | 597640001900.SR | Obkladačky keramické | m2 | 1.836 |  | 0 |  |  |  | znížená |  | 0 | 0.0124 | 0.022766 | 0 | 0 | 32 | M | 2 |  |  |  | ROZPOCET | 0 | 0 | 0 | 0 | 0 | 2 | 0 | 16 | 62285840
| VV |  | 1,8*1,02 'Prepočítané koeficientom množstva |  | 1.836 | [13 empty] | VV | 2 | 2 | False | 1 | ROZPOCET
34 | K | 998781101.S | Presun hmôt pre obklady keramické v objektoch výšky do 6 m | t | 0.028 |  | 0 |  |  |  | znížená |  | 0 | 0 | 0 | 0 | 0 | 16 | K | 2 |  |  |  | ROZPOCET | 0 | 0 | 0 | 0 | 0 | 2 | 0 | 16 | -2101248988
| D | 783 | Nátery |  |  |  | 0 | [5 empty] | 0 |  | 0.069078 |  | 0 | 2 | D | 1 |  |  |  | ROZPOCET | [6 empty] | 0
35 | K | 783222100 | Nátery kov.stav.doplnk.konštr. syntetické farby šedej na vzduchu schnúce dvojnásobné - 70µm | m2 | 23.57 |  | 0 |  |  |  | znížená |  | 0 | 0.00016 | 0.0037712 | 0 | 0 | 16 | K | 2 |  |  |  | ROZPOCET | 0 | 0 | 0 | 0 | 0 | 2 | 0 | 16 | -1993587353
| VV |  | 0,6*0,2*31*2*3 |  | 22.32 | [13 empty] | VV | 2 | 2 | True | 0 | ROZPOCET
| VV |  | Medzisúčet radiatory |  | 22.32 | [13 empty] | VV | 2 | 3 | True | 0 | ROZPOCET
| VV |  | (2*2,05+0,9)*(0,15+2*0,05) |  | 1.25 | [13 empty] | VV | 2 | 2 | True | 0 | ROZPOCET
| VV |  | Medzisúčet zarubňa |  | 1.25 | [13 empty] | VV | 2 | 3 | True | 0 | ROZPOCET
| VV |  | Súčet |  | 23.57 | [13 empty] | VV | 2 | 4 | True | 1 | ROZPOCET
36 | K | 783811100 | Nátery olejové farby bielej omietok dvojnásobné 1x s emailovaním | m2 | 35.412 |  | 0 |  |  |  | znížená |  | 0 | 0.0004 | 0.014165 | 0 | 0 | 16 | K | 2 |  |  |  | ROZPOCET | 0 | 0 | 0 | 0 | 0 | 2 | 0 | 16 | -1920025075
| VV |  | 1,22*(10,686*2+6,841*2)"plocha |  | 42.766 | [13 empty] | VV | 2 | 2 | True | 0 | ROZPOCET
| VV |  | -2,653*(1,22-0,887)*3"okná |  | -2.65 | [13 empty] | VV | 2 | 2 | True | 0 | ROZPOCET
| VV |  | -0,9*1,22"dvere |  | -1.098 | [13 empty] | VV | 2 | 2 | True | 0 | ROZPOCET
| VV |  | 0,25*(1,22)*6+0,4*(1,22*2)"ostenia |  | 2.806 | [13 empty] | VV | 2 | 2 | True | 0 | ROZPOCET
| VV |  | Medzisúčet |  | 41.824 | [13 empty] | VV | 2 | 3 | True | 0 | ROZPOCET
| VV |  | -1,2*10,686/2 |  | -6.412 | [13 empty] | VV | 2 | 2 | True | 0 | ROZPOCET
| VV |  | Medzisúčet odpočet vytríny |  | -6.412 | [13 empty] | VV | 2 | 3 | True | 0 | ROZPOCET
| VV |  | Súčet |  | 35.412 | [13 empty] | VV | 2 | 4 | True | 1 | ROZPOCET
37 | K | 783894312 | Náter farbami ekologickými riediteľnými vodou univerzálnym stropov dvojnásobný | m2 | 73.103 |  | 0 |  |  |  | znížená |  | 0 | 0.0004 | 0.029241 | 0 | 0 | 16 | K | 2 |  |  |  | ROZPOCET | 0 | 0 | 0 | 0 | 0 | 2 | 0 | 16 | -845540555
| VV |  | 10,686*6,841 |  | 73.103 | [13 empty] | VV | 2 | 2 | True | 0 | ROZPOCET
| VV |  | Medzisúčet |  | 73.103 | [13 empty] | VV | 2 | 3 | True | 0 | ROZPOCET
| VV |  | Súčet |  | 73.103 | [13 empty] | VV | 2 | 4 | True | 1 | ROZPOCET
38 | K | 783894322 | Náter farbami ekologickými riediteľnými vodou univerzálnym stien dvojnásobný | m2 | 50.627 |  | 0 |  |  |  | znížená |  | 0 | 0.0004 | 0.020251 | 0 | 0 | 16 | K | 2 |  |  |  | ROZPOCET | 0 | 0 | 0 | 0 | 0 | 2 | 0 | 16 | -1802074416
| VV |  | 86,039-35,412 |  | 50.627 | [13 empty] | VV | 2 | 2 | True | 0 | ROZPOCET
| VV |  | Medzisúčet |  | 50.627 | [13 empty] | VV | 2 | 3 | True | 0 | ROZPOCET
| VV |  | Súčet |  | 50.627 | [13 empty] | VV | 2 | 4 | True | 1 | ROZPOCET
39 | K | 783903811 | Ostatné práce odmastenie chemickými rozpúšťadlami | m2 | 23.57 |  | 0 |  |  |  | znížená |  | 0 | 7e-05 | 0.0016499 | 0 | 0 | 16 | K | 2 |  |  |  | ROZPOCET | 0 | 0 | 0 | 0 | 0 | 2 | 0 | 16 | -1736451156
| VV |  | 0,6*0,2*31*2*3 |  | 22.32 | [13 empty] | VV | 2 | 2 | True | 0 | ROZPOCET
| VV |  | Medzisúčet radiatory |  | 22.32 | [13 empty] | VV | 2 | 3 | True | 0 | ROZPOCET
| VV |  | (2*2,05+0,9)*(0,15+2*0,05) |  | 1.25 | [13 empty] | VV | 2 | 2 | True | 0 | ROZPOCET
| VV |  | Medzisúčet zarubňa |  | 1.25 | [13 empty] | VV | 2 | 3 | True | 0 | ROZPOCET
| VV |  | Súčet |  | 23.57 | [13 empty] | VV | 2 | 4 | True | 1 | ROZPOCET
| D | 784 | Maľby |  |  |  | 0 | [5 empty] | 0 |  | 0.02725 |  | 0 | 2 | D | 1 |  |  |  | ROZPOCET | [6 empty] | 0
40 | K | 784410100 | Penetrovanie jednonásobné jemnozrnných podkladov výšky do 3,80 m | m2 | 159.142 |  | 0 |  |  |  | znížená |  | 0 | 0.0001 | 0.015914 | 0 | 0 | 16 | K | 2 |  |  |  | ROZPOCET | 0 | 0 | 0 | 0 | 0 | 2 | 0 | 16 | 1481797291
| VV |  | 73,103 |  | 73.103 | [13 empty] | VV | 2 | 2 | True | 0 | ROZPOCET
| VV |  | 86,039 |  | 86.039 | [13 empty] | VV | 2 | 2 | True | 0 | ROZPOCET
| VV |  | Medzisúčet |  | 159.142 | [13 empty] | VV | 2 | 3 | True | 0 | ROZPOCET
| VV |  | Súčet |  | 159.142 | [13 empty] | VV | 2 | 4 | True | 1 | ROZPOCET
41 | K | 784418011 | Zakrývanie otvorov, podláh a zariadení fóliou v miestnostiach alebo na schodisku | m2 | 75.573 |  | 0 |  |  |  | znížená |  | 0 | 0.00015 | 0.011336 | 0 | 0 | 16 | K | 2 |  |  |  | ROZPOCET | 0 | 0 | 0 | 0 | 0 | 2 | 0 | 16 | 332245227
| D | M | Práce a dodávky M |  |  |  | 0 | [5 empty] | 0 |  | 0.104 |  | 0.04 | 3 | D | 0 |  |  |  | ROZPOCET | [6 empty] | 0
| D | 21-M | Elektromontáže |  |  |  | 0 | [5 empty] | 0 |  | 0.104 |  | 0.04 | 3 | D | 1 |  |  |  | ROZPOCET | [6 empty] | 0
42 | K | 210203056.SR | Montáž a zapojenie LED panelu 600x600 mm - na strop | ks | 8 |  | 0 |  |  |  | znížená |  | 0 | 0 | 0 | 0 | 0 | 64 | K | 2 |  |  |  | ROZPOCET | 0 | 0 | 0 | 0 | 0 | 2 | 0 | 64 | -842550318
43 | M | 348130002400.SR | LED panel 600x600 mm, V-TAC 45W LED Panel Light SAMSUNG CHIP, 4000K, 6PCS/SET | ks | 8 |  | 0 |  |  |  | znížená |  | 0 | 0.0065 | 0.052 | 0 | 0 | 128 | M | 2 |  |  |  | ROZPOCET | 0 | 0 | 0 | 0 | 0 | 2 | 0 | 128 | 969113838
44 | M | 348130002400.1R | Rám montážny pre LED panel, kov-biela, KTS-LP, 600x600, (V-TAC) | ks | 8 |  | 0 |  |  |  | znížená |  | 0 | 0.0065 | 0.052 | 0 | 0 | 128 | M | 2 |  |  |  | ROZPOCET | 0 | 0 | 0 | 0 | 0 | 2 | 0 | 128 | 1423159891
45 | K | 210964324.S | Demontáž do sute - svietidla interiérového na strop do 5 kg vrátane odpojenia -0,00500 t | ks | 8 |  | 0 |  |  |  | znížená |  | 0 | 0 | 0 | 0.005 | 0.04 | 64 | K | 2 |  |  |  | ROZPOCET | 0 | 0 | 0 | 0 | 0 | 2 | 0 | 64 | 313249824

## 14 - Trieda č.38a
[9 empty] | >> skryté stĺpce << | [9 empty] | {0ded260c-0e94-4f62-8a18-db47a7fb69f3}
0
| KRYCÍ LIST ROZPOČTU | [8 empty] | v --- nižšie sa nachádzajú doplnkové a pomocné údaje k zostavám --- v | [8 empty] | False
Stavba:
Stavebné opravy v triedach - SPŠ elektrotechnická, Komenského 44, 040 01 Košice
Objekt:
14 - Trieda č.38a
| JKSO: |  |  |  |  | KS:
| Miesto: |  | Komenského 44, 040 01 Košice |  |  | Dátum: | 25. 10. 2020
| Objednávateľ: |  |  |  |  | IČO:
|  | SPŠ elektrotechnická, Komenského 44, 04001 Košice |  |  |  | IČ DPH:
| Zhotoviteľ: |  |  |  |  | IČO: | Vyplň údaj
|  | Vyplň údaj |  |  |  | IČ DPH: | Vyplň údaj
| Projektant: |  |  |  |  | IČO:
IČ DPH:
| Spracovateľ: |  |  |  |  | IČO:
IČ DPH:
Poznámka:
| Cena bez DPH | [5 empty] | 0
|  |  | Základ dane |  |  | Sadzba dane | Výška dane
| DPH | základná | 0 |  |  | 20% | 0
|  | znížená | 0 |  |  | 20% | 0
|  | zákl. prenesená | 0 |  |  | 20% | 0
|  | zníž. prenesená | 0 |  |  | 20% | 0
|  | nulová | 0 |  |  | 0% | 0
| Cena s DPH |  |  | v | EUR |  | 0
| Projektant |  |  | Spracovateľ
| Dátum a podpis: |  | Pečiatka | Dátum a podpis: |  |  | Pečiatka
| Objednávateľ |  |  | Zhotoviteľ
| Dátum a podpis: |  | Pečiatka | Dátum a podpis: |  |  | Pečiatka
REKAPITULÁCIA ROZPOČTU
Stavba:
Stavebné opravy v triedach - SPŠ elektrotechnická, Komenského 44, 040 01 Košice
Objekt:
14 - Trieda č.38a
Miesto: |  |  | Komenského 44, 040 01 Košice |  |  | Dátum: | 25. 10. 2020
Objednávateľ: |  |  | SPŠ elektrotechnická, Komenského 44, 04001 Košice |  |  | Projektant:
Zhotoviteľ: |  |  | Vyplň údaj |  |  | Spracovateľ:
Kód dielu - Popis | [6 empty] | Cena celkom [EUR]
Náklady z rozpočtu | [6 empty] | 0 | [12 empty] | -1
| HSV - Práce a dodávky HSV | [5 empty] | 0
| 6 - Úpravy povrchov, podlahy, osadenie | [5 empty] | 0
| 9 - Ostatné konštrukcie a práce-búranie | [5 empty] | 0
| 99 - Presun hmôt HSV | [5 empty] | 0
| PSV - Práce a dodávky PSV | [5 empty] | 0
| 725 - Zdravotechnika - zariaďovacie predmety | [5 empty] | 0
| 735 - Ústredné kúrenie - vykurovacie telesá | [5 empty] | 0
| 766 - Konštrukcie stolárske | [5 empty] | 0
| 781 - Obklady | [5 empty] | 0
| 783 - Nátery | [5 empty] | 0
| 784 - Maľby | [5 empty] | 0
| M - Práce a dodávky M | [5 empty] | 0
| 21-M - Elektromontáže | [5 empty] | 0
ROZPOČET
Stavba:
Stavebné opravy v triedach - SPŠ elektrotechnická, Komenského 44, 040 01 Košice
Objekt:
14 - Trieda č.38a
Miesto: |  |  | Komenského 44, 040 01 Košice |  |  | Dátum: | 25. 10. 2020
Objednávateľ: |  |  | SPŠ elektrotechnická, Komenského 44, 04001 Košice |  |  | Projektant:
Zhotoviteľ: |  |  | Vyplň údaj |  |  | Spracovateľ:
PČ | Typ | Kód | Popis | MJ | Množstvo | J.cena [EUR] | Cena celkom [EUR] | Cenová sústava |  |  | DPH | J. Nh [h] | Nh celkom [h] | J. hmotnosť [t] | Hmotnosť celkom [t] | J. suť [t] | Suť Celkom [t]
Náklady z rozpočtu | [6 empty] | 0 | [5 empty] | 0 |  | 0.42948 |  | 0.16446 |  | D | -1 | [10 empty] | 0
| D | HSV | Práce a dodávky HSV |  |  |  | 0 | [5 empty] | 0 |  | 0.27617 |  | 0.1224 | 1 | D | 0 |  |  |  | ROZPOCET | [6 empty] | 0
| D | 6 | Úpravy povrchov, podlahy, osadenie |  |  |  | 0 | [5 empty] | 0 |  | 0.27617 |  | 0 | 1 | D | 1 |  |  |  | ROZPOCET | [6 empty] | 0
1 | K | 611421131.S | Oprava vnútorných vápenných omietok stropov železobetónových rovných tvárnicových a klenieb, opravovaná plocha 5 %,štuková | m2 | 37.911 |  | 0 |  |  |  | znížená |  | 0 | 0.00247 | 0.09364 | 0 | 0 | 4 | K | 2 |  |  |  | ROZPOCET | 0 | 0 | 0 | 0 | 0 | 2 | 0 | 4 | -178325861
| VV |  | 6,913*5,484 |  | 37.911 | [13 empty] | VV | 2 | 2 | True | 0 | ROZPOCET
| VV |  | Medzisúčet |  | 37.911 | [13 empty] | VV | 2 | 3 | True | 0 | ROZPOCET
| VV |  | Súčet |  | 37.911 | [13 empty] | VV | 2 | 4 | True | 1 | ROZPOCET
2 | K | 612421131.S | Oprava vnútorných vápenných omietok stien, opravovaná plocha do 5 %, štuková | m2 | 73.899 |  | 0 |  |  |  | znížená |  | 0 | 0.00247 | 0.18253 | 0 | 0 | 4 | K | 2 |  |  |  | ROZPOCET | 0 | 0 | 0 | 0 | 0 | 2 | 0 | 4 | 533907314
| VV |  | (2,414+0,887)*(6,913*2+5,484*2)"plocha |  | 81.845 | [13 empty] | VV | 2 | 2 | True | 0 | ROZPOCET
| VV |  | -2,653*2,414*2"okná |  | -12.809 | [13 empty] | VV | 2 | 2 | True | 0 | ROZPOCET
| VV |  | -0,9*2,05"dvere |  | -1.845 | [13 empty] | VV | 2 | 2 | True | 0 | ROZPOCET
| VV |  | 0,25*(2,653*2)+0,25*(2,414+0,887)*4+0,4*(2,1*2+1)"ostenia |  | 6.708 | [13 empty] | VV | 2 | 2 | True | 0 | ROZPOCET
| VV |  | Medzisúčet |  | 73.899 | [13 empty] | VV | 2 | 3 | True | 0 | ROZPOCET
| VV |  | Súčet |  | 73.899 | [13 empty] | VV | 2 | 4 | True | 1 | ROZPOCET
| D | 9 | Ostatné konštrukcie a práce-búranie |  |  |  | 0 | [5 empty] | 0 |  | 0 |  | 0.1224 | 1 | D | 1 |  |  |  | ROZPOCET | [6 empty] | 0
3 | K | 978059511.S | Odsekanie a odobratie obkladov stien z obkladačiek vnútorných vrátane podkladovej omietky do 2 m2, -0,06800t | m2 | 1.8 |  | 0 |  |  |  | znížená |  | 0 | 0 | 0 | 0.068 | 0.1224 | 4 | K | 2 |  |  |  | ROZPOCET | 0 | 0 | 0 | 0 | 0 | 2 | 0 | 4 | 412848541
| VV |  | 1,2*1,5 |  | 1.8 | [13 empty] | VV | 2 | 2 | True | 0 | ROZPOCET
| VV |  | Medzisúčet |  | 1.8 | [13 empty] | VV | 2 | 3 | True | 0 | ROZPOCET
| VV |  | Súčet |  | 1.8 | [13 empty] | VV | 2 | 4 | True | 1 | ROZPOCET
4 | K | 979011111.S | Zvislá doprava sutiny a vybúraných hmôt za prvé podlažie nad alebo pod základným podlažím | t | 0.144 |  | 0 |  |  |  | znížená |  | 0 | 0 | 0 | 0 | 0 | 4 | K | 2 |  |  |  | ROZPOCET | 0 | 0 | 0 | 0 | 0 | 2 | 0 | 4 | 1272064567
5 | K | 979011121.S | Zvislá doprava sutiny a vybúraných hmôt za každé ďalšie podlažie | t | 0.288 |  | 0 |  |  |  | znížená |  | 0 | 0 | 0 | 0 | 0 | 4 | K | 2 |  |  |  | ROZPOCET | 0 | 0 | 0 | 0 | 0 | 2 | 0 | 4 | 639546217
| VV |  | 0,144*2 'Prepočítané koeficientom množstva |  | 0.288 | [13 empty] | VV | 2 | 2 | False | 1 | ROZPOCET
6 | K | 979011131.S | Zvislá doprava sutiny po schodoch ručne do 3,5 m | t | 0.144 |  | 0 |  |  |  | znížená |  | 0 | 0 | 0 | 0 | 0 | 4 | K | 2 |  |  |  | ROZPOCET | 0 | 0 | 0 | 0 | 0 | 2 | 0 | 4 | -1521192434
7 | K | 979011141.S | Príplatok za každých ďalších 3,5 m | t | 0.144 |  | 0 |  |  |  | znížená |  | 0 | 0 | 0 | 0 | 0 | 4 | K | 2 |  |  |  | ROZPOCET | 0 | 0 | 0 | 0 | 0 | 2 | 0 | 4 | -857078221
8 | K | 979081111.S | Odvoz sutiny a vybúraných hmôt na skládku do 1 km | t | 0.144 |  | 0 |  |  |  | znížená |  | 0 | 0 | 0 | 0 | 0 | 4 | K | 2 |  |  |  | ROZPOCET | 0 | 0 | 0 | 0 | 0 | 2 | 0 | 4 | 1449850476
9 | K | 979081121.S | Odvoz sutiny a vybúraných hmôt na skládku za každý ďalší 1 km | t | 2.736 |  | 0 |  |  |  | znížená |  | 0 | 0 | 0 | 0 | 0 | 4 | K | 2 |  |  |  | ROZPOCET | 0 | 0 | 0 | 0 | 0 | 2 | 0 | 4 | -1692552382
| VV |  | 0,144*19 'Prepočítané koeficientom množstva |  | 2.736 | [13 empty] | VV | 2 | 2 | False | 1 | ROZPOCET
10 | K | 979082111.S | Vnútrostavenisková doprava sutiny a vybúraných hmôt do 10 m | t | 0.144 |  | 0 |  |  |  | znížená |  | 0 | 0 | 0 | 0 | 0 | 4 | K | 2 |  |  |  | ROZPOCET | 0 | 0 | 0 | 0 | 0 | 2 | 0 | 4 | -2145135752
11 | K | 979082121.S | Vnútrostavenisková doprava sutiny a vybúraných hmôt za každých ďalších 5 m | t | 0.288 |  | 0 |  |  |  | znížená |  | 0 | 0 | 0 | 0 | 0 | 4 | K | 2 |  |  |  | ROZPOCET | 0 | 0 | 0 | 0 | 0 | 2 | 0 | 4 | 463437425
| VV |  | 0,144*2 'Prepočítané koeficientom množstva |  | 0.288 | [13 empty] | VV | 2 | 2 | False | 1 | ROZPOCET
12 | K | 979089012.S | Poplatok za skladovanie - betón, tehly, dlaždice (17 01) ostatné | t | 0.144 |  | 0 |  |  |  | znížená |  | 0 | 0 | 0 | 0 | 0 | 4 | K | 2 |  |  |  | ROZPOCET | 0 | 0 | 0 | 0 | 0 | 2 | 0 | 4 | 527880526
13 | K | 979089711.S | Prenájom kontajneru 2 m3 | ks | 0 |  | 0 |  |  |  | znížená |  | 0 | 0 | 0 | 0 | 0 | 4 | K | 2 |  |  |  | ROZPOCET | 0 | 0 | 0 | 0 | 0 | 2 | 0 | 4 | 1600277164
| D | 99 | Presun hmôt HSV |  |  |  | 0 | [5 empty] | 0 |  | 0 |  | 0 | 1 | D | 1 |  |  |  | ROZPOCET | [6 empty] | 0
14 | K | 999281111.S | Presun hmôt pre opravy a údržbu objektov vrátane vonkajších plášťov výšky do 25 m | t | 0.276 |  | 0 |  |  |  | znížená |  | 0 | 0 | 0 | 0 | 0 | 4 | K | 2 |  |  |  | ROZPOCET | 0 | 0 | 0 | 0 | 0 | 2 | 0 | 4 | 1317307379
| D | PSV | Práce a dodávky PSV |  |  |  | 0 | [5 empty] | 0 |  | 0.10131 |  | 0.02206 | 2 | D | 0 |  |  |  | ROZPOCET | [6 empty] | 0
| D | 725 | Zdravotechnika - zariaďovacie predmety |  |  |  | 0 | [5 empty] | 0 |  | 0.00864 |  | 0.02206 | 2 | D | 1 |  |  |  | ROZPOCET | [6 empty] | 0
15 | K | 725210821.S | Demontáž umývadiel alebo umývadielok bez výtokovej armatúry, -0,01946t | súb. | 1 |  | 0 |  |  |  | znížená |  | 0 | 0 | 0 | 0.01946 | 0.01946 | 16 | K | 2 |  |  |  | ROZPOCET | 0 | 0 | 0 | 0 | 0 | 2 | 0 | 16 | 1268732690
16 | K | 725219401.S | Montáž umývadla keramického na skrutky do muriva, bez výtokovej armatúry | ks | 1 |  | 0 |  |  |  | znížená |  | 0 | 0.00028 | 0.00028 | 0 | 0 | 16 | K | 2 |  |  |  | ROZPOCET | 0 | 0 | 0 | 0 | 0 | 2 | 0 | 16 | -1166300617
17 | M | 642110004300.S | Umývadlo keramické bežný typ | ks | 1 |  | 0 |  |  |  | znížená |  | 0 | 0.0062 | 0.0062 | 0 | 0 | 32 | M | 2 |  |  |  | ROZPOCET | 0 | 0 | 0 | 0 | 0 | 2 | 0 | 16 | 1325038317
18 | K | 725820810.S | Demontáž batérie drezovej, umývadlovej nástennej, -0,0026t | súb. | 1 |  | 0 |  |  |  | znížená |  | 0 | 0 | 0 | 0.0026 | 0.0026 | 16 | K | 2 |  |  |  | ROZPOCET | 0 | 0 | 0 | 0 | 0 | 2 | 0 | 16 | 1612051114
19 | K | 725829201.SR | Montáž batérie umývadlovej | ks | 1 |  | 0 |  |  |  | znížená |  | 0 | 0 | 0 | 0 | 0 | 16 | K | 2 |  |  |  | ROZPOCET | 0 | 0 | 0 | 0 | 0 | 2 | 0 | 16 | -427346108
20 | M | 551450003500.SR | Batéria umývadlová | ks | 1 |  | 0 |  |  |  | znížená |  | 0 | 0.001 | 0.001 | 0 | 0 | 32 | M | 2 |  |  |  | ROZPOCET | 0 | 0 | 0 | 0 | 0 | 2 | 0 | 16 | -2132364327
21 | K | 725869300.SR | Montáž zápachovej uzávierky pre zariaďovacie predmety, umývadlovej | ks | 1 |  | 0 |  |  |  | znížená |  | 0 | 0 | 0 | 0 | 0 | 16 | K | 2 |  |  |  | ROZPOCET | 0 | 0 | 0 | 0 | 0 | 2 | 0 | 16 | 662497531
22 | M | 551620005300.SR | Zápachová uzávierka - sifón umývadlový | ks | 1 |  | 0 |  |  |  | znížená |  | 0 | 0.00116 | 0.00116 | 0 | 0 | 32 | M | 2 |  |  |  | ROZPOCET | 0 | 0 | 0 | 0 | 0 | 2 | 0 | 16 | -1502312661
23 | K | 998725101.S | Presun hmôt pre zariaďovacie predmety v objektoch výšky do 6 m | t | 0.009 |  | 0 |  |  |  | znížená |  | 0 | 0 | 0 | 0 | 0 | 16 | K | 2 |  |  |  | ROZPOCET | 0 | 0 | 0 | 0 | 0 | 2 | 0 | 16 | -266900749
| D | 735 | Ústredné kúrenie - vykurovacie telesá |  |  |  | 0 | [5 empty] | 0 |  | 0 |  | 0 | 2 | D | 1 |  |  |  | ROZPOCET | [6 empty] | 0
24 | K | 735127110.S | Vykurovacie telesá oceľové článkové odpojenie a pripojenie po nátere | m2 | 11.33 |  | 0 |  |  |  | znížená |  | 0 | 0 | 0 | 0 | 0 | 16 | K | 2 |  |  |  | ROZPOCET | 0 | 0 | 0 | 0 | 0 | 2 | 0 | 16 | -1042249405
| VV |  | 11,33 |  | 11.33 | [13 empty] | VV | 2 | 2 | True | 0 | ROZPOCET
| VV |  | Medzisúčet |  | 11.33 | [13 empty] | VV | 2 | 3 | True | 0 | ROZPOCET
| VV |  | Súčet |  | 11.33 | [13 empty] | VV | 2 | 4 | True | 1 | ROZPOCET
| D | 766 | Konštrukcie stolárske |  |  |  | 0 | [5 empty] | 0 |  | 4e-05 |  | 0 | 2 | D | 1 |  |  |  | ROZPOCET | [6 empty] | 0
25 | K | 766421212.SR | Oprava drevených skríň vo výklenkoch | kpl | 1 |  | 0 |  |  |  | znížená |  | 0 | 4e-05 | 4e-05 | 0 | 0 | 16 | K | 2 |  |  |  | ROZPOCET | 0 | 0 | 0 | 0 | 0 | 2 | 0 | 16 | 688059196
| D | 781 | Obklady |  |  |  | 0 | [5 empty] | 0 |  | 0.028436 |  | 0 | 2 | D | 1 |  |  |  | ROZPOCET | [6 empty] | 0
26 | K | 781445102.SR | Montáž obkladov vnútor. stien z obkladačiek kladených do tmelu | m2 | 1.8 |  | 0 |  |  |  | znížená |  | 0 | 0.00315 | 0.00567 | 0 | 0 | 16 | K | 2 |  |  |  | ROZPOCET | 0 | 0 | 0 | 0 | 0 | 2 | 0 | 16 | 555707618
| VV |  | 1,2*1,5 |  | 1.8 | [13 empty] | VV | 2 | 2 | True | 0 | ROZPOCET
| VV |  | Medzisúčet |  | 1.8 | [13 empty] | VV | 2 | 3 | True | 0 | ROZPOCET
| VV |  | Súčet |  | 1.8 | [13 empty] | VV | 2 | 4 | True | 1 | ROZPOCET
27 | M | 597640001900.SR | Obkladačky keramické | m2 | 1.836 |  | 0 |  |  |  | znížená |  | 0 | 0.0124 | 0.022766 | 0 | 0 | 32 | M | 2 |  |  |  | ROZPOCET | 0 | 0 | 0 | 0 | 0 | 2 | 0 | 16 | 62285840
| VV |  | 1,8*1,02 'Prepočítané koeficientom množstva |  | 1.836 | [13 empty] | VV | 2 | 2 | False | 1 | ROZPOCET
28 | K | 998781101.S | Presun hmôt pre obklady keramické v objektoch výšky do 6 m | t | 0.028 |  | 0 |  |  |  | znížená |  | 0 | 0 | 0 | 0 | 0 | 16 | K | 2 |  |  |  | ROZPOCET | 0 | 0 | 0 | 0 | 0 | 2 | 0 | 16 | -2101248988
| D | 783 | Nátery |  |  |  | 0 | [5 empty] | 0 |  | 0.04733 |  | 0 | 2 | D | 1 |  |  |  | ROZPOCET | [6 empty] | 0
29 | K | 783222100 | Nátery kov.stav.doplnk.konštr. syntetické farby šedej na vzduchu schnúce dvojnásobné - 70µm | m2 | 11.33 |  | 0 |  |  |  | znížená |  | 0 | 0.00016 | 0.0018128 | 0 | 0 | 16 | K | 2 |  |  |  | ROZPOCET | 0 | 0 | 0 | 0 | 0 | 2 | 0 | 16 | -1993587353
| VV |  | 0,6*0,2*(31*2+11*2) |  | 10.08 | [13 empty] | VV | 2 | 2 | True | 0 | ROZPOCET
| VV |  | Medzisúčet radiatory |  | 10.08 | [13 empty] | VV | 2 | 3 | True | 0 | ROZPOCET
| VV |  | (2*2,05+0,9)*(0,15+2*0,05) |  | 1.25 | [13 empty] | VV | 2 | 2 | True | 0 | ROZPOCET
| VV |  | Medzisúčet zarubňa |  | 1.25 | [13 empty] | VV | 2 | 3 | True | 0 | ROZPOCET
| VV |  | Súčet |  | 11.33 | [13 empty] | VV | 2 | 4 | True | 1 | ROZPOCET
30 | K | 783811100 | Nátery olejové farby bielej omietok dvojnásobné 1x s emailovaním | m2 | 29.58 |  | 0 |  |  |  | znížená |  | 0 | 0.0004 | 0.011832 | 0 | 0 | 16 | K | 2 |  |  |  | ROZPOCET | 0 | 0 | 0 | 0 | 0 | 2 | 0 | 16 | -1920025075
| VV |  | 1,22*(5,484*2+6,913*2)"plocha |  | 30.249 | [13 empty] | VV | 2 | 2 | True | 0 | ROZPOCET
| VV |  | -2,653*(1,22-0,887)*2"okná |  | -1.767 | [13 empty] | VV | 2 | 2 | True | 0 | ROZPOCET
| VV |  | -0,9*1,22"dvere |  | -1.098 | [13 empty] | VV | 2 | 2 | True | 0 | ROZPOCET
| VV |  | 0,25*(1,22)*4+0,4*(1,22*2)"ostenia |  | 2.196 | [13 empty] | VV | 2 | 2 | True | 0 | ROZPOCET
| VV |  | Medzisúčet |  | 29.58 | [13 empty] | VV | 2 | 3 | True | 0 | ROZPOCET
| VV |  | Súčet |  | 29.58 | [13 empty] | VV | 2 | 4 | True | 1 | ROZPOCET
31 | K | 783894312 | Náter farbami ekologickými riediteľnými vodou univerzálnym stropov dvojnásobný | m2 | 37.911 |  | 0 |  |  |  | znížená |  | 0 | 0.0004 | 0.015164 | 0 | 0 | 16 | K | 2 |  |  |  | ROZPOCET | 0 | 0 | 0 | 0 | 0 | 2 | 0 | 16 | -845540555
| VV |  | 5,484*6,913 |  | 37.911 | [13 empty] | VV | 2 | 2 | True | 0 | ROZPOCET
| VV |  | Medzisúčet |  | 37.911 | [13 empty] | VV | 2 | 3 | True | 0 | ROZPOCET
| VV |  | Súčet |  | 37.911 | [13 empty] | VV | 2 | 4 | True | 1 | ROZPOCET
32 | K | 783894322 | Náter farbami ekologickými riediteľnými vodou univerzálnym stien dvojnásobný | m2 | 44.319 |  | 0 |  |  |  | znížená |  | 0 | 0.0004 | 0.017728 | 0 | 0 | 16 | K | 2 |  |  |  | ROZPOCET | 0 | 0 | 0 | 0 | 0 | 2 | 0 | 16 | -1802074416
| VV |  | 73,899-29,58 |  | 44.319 | [13 empty] | VV | 2 | 2 | True | 0 | ROZPOCET
| VV |  | Medzisúčet |  | 44.319 | [13 empty] | VV | 2 | 3 | True | 0 | ROZPOCET
| VV |  | Súčet |  | 44.319 | [13 empty] | VV | 2 | 4 | True | 1 | ROZPOCET
33 | K | 783903811 | Ostatné práce odmastenie chemickými rozpúšťadlami | m2 | 11.33 |  | 0 |  |  |  | znížená |  | 0 | 7e-05 | 0.0007931 | 0 | 0 | 16 | K | 2 |  |  |  | ROZPOCET | 0 | 0 | 0 | 0 | 0 | 2 | 0 | 16 | -1736451156
| VV |  | 0,6*0,2*(31*2+11*2) |  | 10.08 | [13 empty] | VV | 2 | 2 | True | 0 | ROZPOCET
| VV |  | Medzisúčet radiatory |  | 10.08 | [13 empty] | VV | 2 | 3 | True | 0 | ROZPOCET
| VV |  | (2*2,05+0,9)*(0,15+2*0,05) |  | 1.25 | [13 empty] | VV | 2 | 2 | True | 0 | ROZPOCET
| VV |  | Medzisúčet zarubňa |  | 1.25 | [13 empty] | VV | 2 | 3 | True | 0 | ROZPOCET
| VV |  | Súčet |  | 11.33 | [13 empty] | VV | 2 | 4 | True | 1 | ROZPOCET
| D | 784 | Maľby |  |  |  | 0 | [5 empty] | 0 |  | 0.016868 |  | 0 | 2 | D | 1 |  |  |  | ROZPOCET | [6 empty] | 0
34 | K | 784410100 | Penetrovanie jednonásobné jemnozrnných podkladov výšky do 3,80 m | m2 | 111.81 |  | 0 |  |  |  | znížená |  | 0 | 0.0001 | 0.011181 | 0 | 0 | 16 | K | 2 |  |  |  | ROZPOCET | 0 | 0 | 0 | 0 | 0 | 2 | 0 | 16 | 1481797291
| VV |  | 37,911 |  | 37.911 | [13 empty] | VV | 2 | 2 | True | 0 | ROZPOCET
| VV |  | 73,899 |  | 73.899 | [13 empty] | VV | 2 | 2 | True | 0 | ROZPOCET
| VV |  | Medzisúčet |  | 111.81 | [13 empty] | VV | 2 | 3 | True | 0 | ROZPOCET
| VV |  | Súčet |  | 111.81 | [13 empty] | VV | 2 | 4 | True | 1 | ROZPOCET
35 | K | 784418011 | Zakrývanie otvorov, podláh a zariadení fóliou v miestnostiach alebo na schodisku | m2 | 37.911 |  | 0 |  |  |  | znížená |  | 0 | 0.00015 | 0.0056866 | 0 | 0 | 16 | K | 2 |  |  |  | ROZPOCET | 0 | 0 | 0 | 0 | 0 | 2 | 0 | 16 | 332245227
| VV |  | 6,913*5,484 |  | 37.911 | [13 empty] | VV | 2 | 2 | True | 0 | ROZPOCET
| VV |  | Medzisúčet |  | 37.911 | [13 empty] | VV | 2 | 3 | True | 0 | ROZPOCET
| VV |  | Súčet |  | 37.911 | [13 empty] | VV | 2 | 4 | True | 1 | ROZPOCET
| D | M | Práce a dodávky M |  |  |  | 0 | [5 empty] | 0 |  | 0.052 |  | 0.02 | 3 | D | 0 |  |  |  | ROZPOCET | [6 empty] | 0
| D | 21-M | Elektromontáže |  |  |  | 0 | [5 empty] | 0 |  | 0.052 |  | 0.02 | 3 | D | 1 |  |  |  | ROZPOCET | [6 empty] | 0
36 | K | 210203056.SR | Montáž a zapojenie LED panelu 600x600 mm - na strop | ks | 4 |  | 0 |  |  |  | znížená |  | 0 | 0 | 0 | 0 | 0 | 64 | K | 2 |  |  |  | ROZPOCET | 0 | 0 | 0 | 0 | 0 | 2 | 0 | 64 | -842550318
37 | M | 348130002400.SR | LED panel 600x600 mm, V-TAC 45W LED Panel Light SAMSUNG CHIP, 4000K, 6PCS/SET | ks | 4 |  | 0 |  |  |  | znížená |  | 0 | 0.0065 | 0.026 | 0 | 0 | 128 | M | 2 |  |  |  | ROZPOCET | 0 | 0 | 0 | 0 | 0 | 2 | 0 | 128 | 969113838
38 | M | 348130002400.1R | Rám montážny pre LED panel, kov-biela, KTS-LP, 600x600, (V-TAC) | ks | 4 |  | 0 |  |  |  | znížená |  | 0 | 0.0065 | 0.026 | 0 | 0 | 128 | M | 2 |  |  |  | ROZPOCET | 0 | 0 | 0 | 0 | 0 | 2 | 0 | 128 | 1423159891
39 | K | 210964324.S | Demontáž do sute - svietidla interiérového na strop do 5 kg vrátane odpojenia -0,00500 t | ks | 4 |  | 0 |  |  |  | znížená |  | 0 | 0 | 0 | 0.005 | 0.02 | 64 | K | 2 |  |  |  | ROZPOCET | 0 | 0 | 0 | 0 | 0 | 2 | 0 | 64 | 313249824

## 15 - Trieda č.38b
[9 empty] | >> skryté stĺpce << | [9 empty] | {8ad75f33-8cd3-4ff8-b18d-6a4759bca069}
0
| KRYCÍ LIST ROZPOČTU | [8 empty] | v --- nižšie sa nachádzajú doplnkové a pomocné údaje k zostavám --- v | [8 empty] | False
Stavba:
Stavebné opravy v triedach - SPŠ elektrotechnická, Komenského 44, 040 01 Košice
Objekt:
15 - Trieda č.38b
| JKSO: |  |  |  |  | KS:
| Miesto: |  | Komenského 44, 040 01 Košice |  |  | Dátum: | 25. 10. 2020
| Objednávateľ: |  |  |  |  | IČO:
|  | SPŠ elektrotechnická, Komenského 44, 04001 Košice |  |  |  | IČ DPH:
| Zhotoviteľ: |  |  |  |  | IČO: | Vyplň údaj
|  | Vyplň údaj |  |  |  | IČ DPH: | Vyplň údaj
| Projektant: |  |  |  |  | IČO:
IČ DPH:
| Spracovateľ: |  |  |  |  | IČO:
IČ DPH:
Poznámka:
| Cena bez DPH | [5 empty] | 0
|  |  | Základ dane |  |  | Sadzba dane | Výška dane
| DPH | základná | 0 |  |  | 20% | 0
|  | znížená | 0 |  |  | 20% | 0
|  | zákl. prenesená | 0 |  |  | 20% | 0
|  | zníž. prenesená | 0 |  |  | 20% | 0
|  | nulová | 0 |  |  | 0% | 0
| Cena s DPH |  |  | v | EUR |  | 0
| Projektant |  |  | Spracovateľ
| Dátum a podpis: |  | Pečiatka | Dátum a podpis: |  |  | Pečiatka
| Objednávateľ |  |  | Zhotoviteľ
| Dátum a podpis: |  | Pečiatka | Dátum a podpis: |  |  | Pečiatka
REKAPITULÁCIA ROZPOČTU
Stavba:
Stavebné opravy v triedach - SPŠ elektrotechnická, Komenského 44, 040 01 Košice
Objekt:
15 - Trieda č.38b
Miesto: |  |  | Komenského 44, 040 01 Košice |  |  | Dátum: | 25. 10. 2020
Objednávateľ: |  |  | SPŠ elektrotechnická, Komenského 44, 04001 Košice |  |  | Projektant:
Zhotoviteľ: |  |  | Vyplň údaj |  |  | Spracovateľ:
Kód dielu - Popis | [6 empty] | Cena celkom [EUR]
Náklady z rozpočtu | [6 empty] | 0 | [12 empty] | -1
| HSV - Práce a dodávky HSV | [5 empty] | 0
| 6 - Úpravy povrchov, podlahy, osadenie | [5 empty] | 0
| 99 - Presun hmôt HSV | [5 empty] | 0
| PSV - Práce a dodávky PSV | [5 empty] | 0
| 735 - Ústredné kúrenie - vykurovacie telesá | [5 empty] | 0
| 783 - Nátery | [5 empty] | 0
| 784 - Maľby | [5 empty] | 0
| M - Práce a dodávky M | [5 empty] | 0
| 21-M - Elektromontáže | [5 empty] | 0
ROZPOČET
Stavba:
Stavebné opravy v triedach - SPŠ elektrotechnická, Komenského 44, 040 01 Košice
Objekt:
15 - Trieda č.38b
Miesto: |  |  | Komenského 44, 040 01 Košice |  |  | Dátum: | 25. 10. 2020
Objednávateľ: |  |  | SPŠ elektrotechnická, Komenského 44, 04001 Košice |  |  | Projektant:
Zhotoviteľ: |  |  | Vyplň údaj |  |  | Spracovateľ:
PČ | Typ | Kód | Popis | MJ | Množstvo | J.cena [EUR] | Cena celkom [EUR] | Cenová sústava |  |  | DPH | J. Nh [h] | Nh celkom [h] | J. hmotnosť [t] | Hmotnosť celkom [t] | J. suť [t] | Suť Celkom [t]
Náklady z rozpočtu | [6 empty] | 0 | [5 empty] | 0 |  | 0.39176 |  | 0.02 |  | D | -1 | [10 empty] | 0
| D | HSV | Práce a dodávky HSV |  |  |  | 0 | [5 empty] | 0 |  | 0.27617 |  | 0 | 1 | D | 0 |  |  |  | ROZPOCET | [6 empty] | 0
| D | 6 | Úpravy povrchov, podlahy, osadenie |  |  |  | 0 | [5 empty] | 0 |  | 0.27617 |  | 0 | 1 | D | 1 |  |  |  | ROZPOCET | [6 empty] | 0
1 | K | 611421131.S | Oprava vnútorných vápenných omietok stropov železobetónových rovných tvárnicových a klenieb, opravovaná plocha 5 %,štuková | m2 | 37.911 |  | 0 |  |  |  | znížená |  | 0 | 0.00247 | 0.09364 | 0 | 0 | 4 | K | 2 |  |  |  | ROZPOCET | 0 | 0 | 0 | 0 | 0 | 2 | 0 | 4 | -178325861
| VV |  | 6,913*5,484 |  | 37.911 | [13 empty] | VV | 2 | 2 | True | 0 | ROZPOCET
| VV |  | Medzisúčet |  | 37.911 | [13 empty] | VV | 2 | 3 | True | 0 | ROZPOCET
| VV |  | Súčet |  | 37.911 | [13 empty] | VV | 2 | 4 | True | 1 | ROZPOCET
2 | K | 612421131.S | Oprava vnútorných vápenných omietok stien, opravovaná plocha do 5 %, štuková | m2 | 73.899 |  | 0 |  |  |  | znížená |  | 0 | 0.00247 | 0.18253 | 0 | 0 | 4 | K | 2 |  |  |  | ROZPOCET | 0 | 0 | 0 | 0 | 0 | 2 | 0 | 4 | 533907314
| VV |  | (2,414+0,887)*(6,913*2+5,484*2)"plocha |  | 81.845 | [13 empty] | VV | 2 | 2 | True | 0 | ROZPOCET
| VV |  | -2,653*2,414*2"okná |  | -12.809 | [13 empty] | VV | 2 | 2 | True | 0 | ROZPOCET
| VV |  | -0,9*2,05"dvere |  | -1.845 | [13 empty] | VV | 2 | 2 | True | 0 | ROZPOCET
| VV |  | 0,25*(2,653*2)+0,25*(2,414+0,887)*4+0,4*(2,1*2+1)"ostenia |  | 6.708 | [13 empty] | VV | 2 | 2 | True | 0 | ROZPOCET
| VV |  | Medzisúčet |  | 73.899 | [13 empty] | VV | 2 | 3 | True | 0 | ROZPOCET
| VV |  | Súčet |  | 73.899 | [13 empty] | VV | 2 | 4 | True | 1 | ROZPOCET
| D | 99 | Presun hmôt HSV |  |  |  | 0 | [5 empty] | 0 |  | 0 |  | 0 | 1 | D | 1 |  |  |  | ROZPOCET | [6 empty] | 0
3 | K | 999281111.S | Presun hmôt pre opravy a údržbu objektov vrátane vonkajších plášťov výšky do 25 m | t | 0.276 |  | 0 |  |  |  | znížená |  | 0 | 0 | 0 | 0 | 0 | 4 | K | 2 |  |  |  | ROZPOCET | 0 | 0 | 0 | 0 | 0 | 2 | 0 | 4 | 1317307379
| D | PSV | Práce a dodávky PSV |  |  |  | 0 | [5 empty] | 0 |  | 0.06359 |  | 0 | 2 | D | 0 |  |  |  | ROZPOCET | [6 empty] | 0
| D | 735 | Ústredné kúrenie - vykurovacie telesá |  |  |  | 0 | [5 empty] | 0 |  | 0 |  | 0 | 2 | D | 1 |  |  |  | ROZPOCET | [6 empty] | 0
4 | K | 735127110.S | Vykurovacie telesá oceľové článkové odpojenie a pripojenie po nátere | m2 | 7.44 |  | 0 |  |  |  | znížená |  | 0 | 0 | 0 | 0 | 0 | 16 | K | 2 |  |  |  | ROZPOCET | 0 | 0 | 0 | 0 | 0 | 2 | 0 | 16 | -1638148939
| VV |  | 0,6*0,2*(31*2) |  | 7.44 | [13 empty] | VV | 2 | 2 | True | 0 | ROZPOCET
| VV |  | Medzisúčet radiatory |  | 7.44 | [13 empty] | VV | 2 | 3 | True | 0 | ROZPOCET
| VV |  | Súčet |  | 7.44 | [13 empty] | VV | 2 | 4 | True | 1 | ROZPOCET
| D | 783 | Nátery |  |  |  | 0 | [5 empty] | 0 |  | 0.046723 |  | 0 | 2 | D | 1 |  |  |  | ROZPOCET | [6 empty] | 0
5 | K | 783222100 | Nátery kov.stav.doplnk.konštr. syntetické farby šedej na vzduchu schnúce dvojnásobné - 70µm | m2 | 8.69 |  | 0 |  |  |  | znížená |  | 0 | 0.00016 | 0.0013904 | 0 | 0 | 16 | K | 2 |  |  |  | ROZPOCET | 0 | 0 | 0 | 0 | 0 | 2 | 0 | 16 | -1993587353
| VV |  | 0,6*0,2*(31*2) |  | 7.44 | [13 empty] | VV | 2 | 2 | True | 0 | ROZPOCET
| VV |  | Medzisúčet radiatory |  | 7.44 | [13 empty] | VV | 2 | 3 | True | 0 | ROZPOCET
| VV |  | (2*2,05+0,9)*(0,15+2*0,05) |  | 1.25 | [13 empty] | VV | 2 | 2 | True | 0 | ROZPOCET
| VV |  | Medzisúčet zarubňa |  | 1.25 | [13 empty] | VV | 2 | 3 | True | 0 | ROZPOCET
| VV |  | Súčet |  | 8.69 | [13 empty] | VV | 2 | 4 | True | 1 | ROZPOCET
6 | K | 783811100 | Nátery olejové farby bielej omietok dvojnásobné 1x s emailovaním | m2 | 29.58 |  | 0 |  |  |  | znížená |  | 0 | 0.0004 | 0.011832 | 0 | 0 | 16 | K | 2 |  |  |  | ROZPOCET | 0 | 0 | 0 | 0 | 0 | 2 | 0 | 16 | -1920025075
| VV |  | 1,22*(5,484*2+6,913*2)"plocha |  | 30.249 | [13 empty] | VV | 2 | 2 | True | 0 | ROZPOCET
| VV |  | -2,653*(1,22-0,887)*2"okná |  | -1.767 | [13 empty] | VV | 2 | 2 | True | 0 | ROZPOCET
| VV |  | -0,9*1,22"dvere |  | -1.098 | [13 empty] | VV | 2 | 2 | True | 0 | ROZPOCET
| VV |  | 0,25*(1,22)*4+0,4*(1,22*2)"ostenia |  | 2.196 | [13 empty] | VV | 2 | 2 | True | 0 | ROZPOCET
| VV |  | Medzisúčet |  | 29.58 | [13 empty] | VV | 2 | 3 | True | 0 | ROZPOCET
| VV |  | Súčet |  | 29.58 | [13 empty] | VV | 2 | 4 | True | 1 | ROZPOCET
7 | K | 783894312 | Náter farbami ekologickými riediteľnými vodou univerzálnym stropov dvojnásobný | m2 | 37.911 |  | 0 |  |  |  | znížená |  | 0 | 0.0004 | 0.015164 | 0 | 0 | 16 | K | 2 |  |  |  | ROZPOCET | 0 | 0 | 0 | 0 | 0 | 2 | 0 | 16 | -845540555
| VV |  | 5,484*6,913 |  | 37.911 | [13 empty] | VV | 2 | 2 | True | 0 | ROZPOCET
| VV |  | Medzisúčet |  | 37.911 | [13 empty] | VV | 2 | 3 | True | 0 | ROZPOCET
| VV |  | Súčet |  | 37.911 | [13 empty] | VV | 2 | 4 | True | 1 | ROZPOCET
8 | K | 783894322 | Náter farbami ekologickými riediteľnými vodou univerzálnym stien dvojnásobný | m2 | 44.319 |  | 0 |  |  |  | znížená |  | 0 | 0.0004 | 0.017728 | 0 | 0 | 16 | K | 2 |  |  |  | ROZPOCET | 0 | 0 | 0 | 0 | 0 | 2 | 0 | 16 | -1802074416
| VV |  | 73,899-29,58 |  | 44.319 | [13 empty] | VV | 2 | 2 | True | 0 | ROZPOCET
| VV |  | Medzisúčet |  | 44.319 | [13 empty] | VV | 2 | 3 | True | 0 | ROZPOCET
| VV |  | Súčet |  | 44.319 | [13 empty] | VV | 2 | 4 | True | 1 | ROZPOCET
9 | K | 783903811 | Ostatné práce odmastenie chemickými rozpúšťadlami | m2 | 8.69 |  | 0 |  |  |  | znížená |  | 0 | 7e-05 | 0.0006083 | 0 | 0 | 16 | K | 2 |  |  |  | ROZPOCET | 0 | 0 | 0 | 0 | 0 | 2 | 0 | 16 | -1736451156
| VV |  | 0,6*0,2*(31*2) |  | 7.44 | [13 empty] | VV | 2 | 2 | True | 0 | ROZPOCET
| VV |  | Medzisúčet radiatory |  | 7.44 | [13 empty] | VV | 2 | 3 | True | 0 | ROZPOCET
| VV |  | (2*2,05+0,9)*(0,15+2*0,05) |  | 1.25 | [13 empty] | VV | 2 | 2 | True | 0 | ROZPOCET
| VV |  | Medzisúčet zarubňa |  | 1.25 | [13 empty] | VV | 2 | 3 | True | 0 | ROZPOCET
| VV |  | Súčet |  | 8.69 | [13 empty] | VV | 2 | 4 | True | 1 | ROZPOCET
| D | 784 | Maľby |  |  |  | 0 | [5 empty] | 0 |  | 0.016868 |  | 0 | 2 | D | 1 |  |  |  | ROZPOCET | [6 empty] | 0
10 | K | 784410100 | Penetrovanie jednonásobné jemnozrnných podkladov výšky do 3,80 m | m2 | 111.81 |  | 0 |  |  |  | znížená |  | 0 | 0.0001 | 0.011181 | 0 | 0 | 16 | K | 2 |  |  |  | ROZPOCET | 0 | 0 | 0 | 0 | 0 | 2 | 0 | 16 | 1481797291
| VV |  | 37,911 |  | 37.911 | [13 empty] | VV | 2 | 2 | True | 0 | ROZPOCET
| VV |  | 73,899 |  | 73.899 | [13 empty] | VV | 2 | 2 | True | 0 | ROZPOCET
| VV |  | Medzisúčet |  | 111.81 | [13 empty] | VV | 2 | 3 | True | 0 | ROZPOCET
| VV |  | Súčet |  | 111.81 | [13 empty] | VV | 2 | 4 | True | 1 | ROZPOCET
11 | K | 784418011 | Zakrývanie otvorov, podláh a zariadení fóliou v miestnostiach alebo na schodisku | m2 | 37.911 |  | 0 |  |  |  | znížená |  | 0 | 0.00015 | 0.0056866 | 0 | 0 | 16 | K | 2 |  |  |  | ROZPOCET | 0 | 0 | 0 | 0 | 0 | 2 | 0 | 16 | 332245227
| VV |  | 6,913*5,484 |  | 37.911 | [13 empty] | VV | 2 | 2 | True | 0 | ROZPOCET
| VV |  | Medzisúčet |  | 37.911 | [13 empty] | VV | 2 | 3 | True | 0 | ROZPOCET
| VV |  | Súčet |  | 37.911 | [13 empty] | VV | 2 | 4 | True | 1 | ROZPOCET
| D | M | Práce a dodávky M |  |  |  | 0 | [5 empty] | 0 |  | 0.052 |  | 0.02 | 3 | D | 0 |  |  |  | ROZPOCET | [6 empty] | 0
| D | 21-M | Elektromontáže |  |  |  | 0 | [5 empty] | 0 |  | 0.052 |  | 0.02 | 3 | D | 1 |  |  |  | ROZPOCET | [6 empty] | 0
12 | K | 210203056.SR | Montáž a zapojenie LED panelu 600x600 mm - na strop | ks | 4 |  | 0 |  |  |  | znížená |  | 0 | 0 | 0 | 0 | 0 | 64 | K | 2 |  |  |  | ROZPOCET | 0 | 0 | 0 | 0 | 0 | 2 | 0 | 64 | -842550318
13 | M | 348130002400.SR | LED panel 600x600 mm, V-TAC 45W LED Panel Light SAMSUNG CHIP, 4000K, 6PCS/SET | ks | 4 |  | 0 |  |  |  | znížená |  | 0 | 0.0065 | 0.026 | 0 | 0 | 128 | M | 2 |  |  |  | ROZPOCET | 0 | 0 | 0 | 0 | 0 | 2 | 0 | 128 | 969113838
14 | M | 348130002400.1R | Rám montážny pre LED panel, kov-biela, KTS-LP, 600x600, (V-TAC) | ks | 4 |  | 0 |  |  |  | znížená |  | 0 | 0.0065 | 0.026 | 0 | 0 | 128 | M | 2 |  |  |  | ROZPOCET | 0 | 0 | 0 | 0 | 0 | 2 | 0 | 128 | 1423159891
15 | K | 210964324.S | Demontáž do sute - svietidla interiérového na strop do 5 kg vrátane odpojenia -0,00500 t | ks | 4 |  | 0 |  |  |  | znížená |  | 0 | 0 | 0 | 0.005 | 0.02 | 64 | K | 2 |  |  |  | ROZPOCET | 0 | 0 | 0 | 0 | 0 | 2 | 0 | 64 | 313249824

## 16 - Trieda č.39
[9 empty] | >> skryté stĺpce << | [9 empty] | {c71b20c8-93f1-4270-ba7c-179930486c60}
0
| KRYCÍ LIST ROZPOČTU | [8 empty] | v --- nižšie sa nachádzajú doplnkové a pomocné údaje k zostavám --- v | [8 empty] | False
Stavba:
Stavebné opravy v triedach - SPŠ elektrotechnická, Komenského 44, 040 01 Košice
Objekt:
16 - Trieda č.39
| JKSO: |  |  |  |  | KS:
| Miesto: |  | Komenského 44, 040 01 Košice |  |  | Dátum: | 25. 10. 2020
| Objednávateľ: |  |  |  |  | IČO:
|  | SPŠ elektrotechnická, Komenského 44, 04001 Košice |  |  |  | IČ DPH:
| Zhotoviteľ: |  |  |  |  | IČO: | Vyplň údaj
|  | Vyplň údaj |  |  |  | IČ DPH: | Vyplň údaj
| Projektant: |  |  |  |  | IČO:
IČ DPH:
| Spracovateľ: |  |  |  |  | IČO:
IČ DPH:
Poznámka:
| Cena bez DPH | [5 empty] | 0
|  |  | Základ dane |  |  | Sadzba dane | Výška dane
| DPH | základná | 0 |  |  | 20% | 0
|  | znížená | 0 |  |  | 20% | 0
|  | zákl. prenesená | 0 |  |  | 20% | 0
|  | zníž. prenesená | 0 |  |  | 20% | 0
|  | nulová | 0 |  |  | 0% | 0
| Cena s DPH |  |  | v | EUR |  | 0
| Projektant |  |  | Spracovateľ
| Dátum a podpis: |  | Pečiatka | Dátum a podpis: |  |  | Pečiatka
| Objednávateľ |  |  | Zhotoviteľ
| Dátum a podpis: |  | Pečiatka | Dátum a podpis: |  |  | Pečiatka
REKAPITULÁCIA ROZPOČTU
Stavba:
Stavebné opravy v triedach - SPŠ elektrotechnická, Komenského 44, 040 01 Košice
Objekt:
16 - Trieda č.39
Miesto: |  |  | Komenského 44, 040 01 Košice |  |  | Dátum: | 25. 10. 2020
Objednávateľ: |  |  | SPŠ elektrotechnická, Komenského 44, 04001 Košice |  |  | Projektant:
Zhotoviteľ: |  |  | Vyplň údaj |  |  | Spracovateľ:
Kód dielu - Popis | [6 empty] | Cena celkom [EUR]
Náklady z rozpočtu | [6 empty] | 0 | [12 empty] | -1
| HSV - Práce a dodávky HSV | [5 empty] | 0
| 6 - Úpravy povrchov, podlahy, osadenie | [5 empty] | 0
| 9 - Ostatné konštrukcie a práce-búranie | [5 empty] | 0
| 99 - Presun hmôt HSV | [5 empty] | 0
| PSV - Práce a dodávky PSV | [5 empty] | 0
| 725 - Zdravotechnika - zariaďovacie predmety | [5 empty] | 0
| 735 - Ústredné kúrenie - vykurovacie telesá | [5 empty] | 0
| 766 - Konštrukcie stolárske | [5 empty] | 0
| 776 - Podlahy povlakové | [5 empty] | 0
| 781 - Obklady | [5 empty] | 0
| 783 - Nátery | [5 empty] | 0
| 784 - Maľby | [5 empty] | 0
| M - Práce a dodávky M | [5 empty] | 0
| 21-M - Elektromontáže | [5 empty] | 0
ROZPOČET
Stavba:
Stavebné opravy v triedach - SPŠ elektrotechnická, Komenského 44, 040 01 Košice
Objekt:
16 - Trieda č.39
Miesto: |  |  | Komenského 44, 040 01 Košice |  |  | Dátum: | 25. 10. 2020
Objednávateľ: |  |  | SPŠ elektrotechnická, Komenského 44, 04001 Košice |  |  | Projektant:
Zhotoviteľ: |  |  | Vyplň údaj |  |  | Spracovateľ:
PČ | Typ | Kód | Popis | MJ | Množstvo | J.cena [EUR] | Cena celkom [EUR] | Cenová sústava |  |  | DPH | J. Nh [h] | Nh celkom [h] | J. hmotnosť [t] | Hmotnosť celkom [t] | J. suť [t] | Suť Celkom [t]
Náklady z rozpočtu | [6 empty] | 0 | [5 empty] | 0 |  | 0.95728 |  | 0.18446 |  | D | -1 | [10 empty] | 0
| D | HSV | Práce a dodávky HSV |  |  |  | 0 | [5 empty] | 0 |  | 0.43972 |  | 0.1224 | 1 | D | 0 |  |  |  | ROZPOCET | [6 empty] | 0
| D | 6 | Úpravy povrchov, podlahy, osadenie |  |  |  | 0 | [5 empty] | 0 |  | 0.43972 |  | 0 | 1 | D | 1 |  |  |  | ROZPOCET | [6 empty] | 0
1 | K | 611421131.S | Oprava vnútorných vápenných omietok stropov železobetónových rovných tvárnicových a klenieb, opravovaná plocha 5 %,štuková | m2 | 73.716 |  | 0 |  |  |  | znížená |  | 0 | 0.00247 | 0.18208 | 0 | 0 | 4 | K | 2 |  |  |  | ROZPOCET | 0 | 0 | 0 | 0 | 0 | 2 | 0 | 4 | -178325861
| VV |  | 10,793*6,83 |  | 73.716 | [13 empty] | VV | 2 | 2 | True | 0 | ROZPOCET
| VV |  | Medzisúčet |  | 73.716 | [13 empty] | VV | 2 | 3 | True | 0 | ROZPOCET
| VV |  | Súčet |  | 73.716 | [13 empty] | VV | 2 | 4 | True | 1 | ROZPOCET
2 | K | 612421131.S | Oprava vnútorných vápenných omietok stien, opravovaná plocha do 5 %, štuková | m2 | 104.31 |  | 0 |  |  |  | znížená |  | 0 | 0.00247 | 0.25765 | 0 | 0 | 4 | K | 2 |  |  |  | ROZPOCET | 0 | 0 | 0 | 0 | 0 | 2 | 0 | 4 | 533907314
| VV |  | (2,414+0,887)*(6,83*2+10,793*2)"plocha |  | 116.347 | [13 empty] | VV | 2 | 2 | True | 0 | ROZPOCET
| VV |  | -2,653*2,414*3"okná |  | -19.213 | [13 empty] | VV | 2 | 2 | True | 0 | ROZPOCET
| VV |  | -0,9*2,05"dvere |  | -1.845 | [13 empty] | VV | 2 | 2 | True | 0 | ROZPOCET
| VV |  | 0,25*(2,653*3)+0,25*(2,414+0,887)*6+0,4*(2,1*2+1)"ostenia |  | 9.021 | [13 empty] | VV | 2 | 2 | True | 0 | ROZPOCET
| VV |  | Medzisúčet |  | 104.31 | [13 empty] | VV | 2 | 3 | True | 0 | ROZPOCET
| VV |  | Súčet |  | 104.31 | [13 empty] | VV | 2 | 4 | True | 1 | ROZPOCET
| D | 9 | Ostatné konštrukcie a práce-búranie |  |  |  | 0 | [5 empty] | 0 |  | 0 |  | 0.1224 | 1 | D | 1 |  |  |  | ROZPOCET | [6 empty] | 0
3 | K | 978059511.S | Odsekanie a odobratie obkladov stien z obkladačiek vnútorných vrátane podkladovej omietky do 2 m2, -0,06800t | m2 | 1.8 |  | 0 |  |  |  | znížená |  | 0 | 0 | 0 | 0.068 | 0.1224 | 4 | K | 2 |  |  |  | ROZPOCET | 0 | 0 | 0 | 0 | 0 | 2 | 0 | 4 | 412848541
| VV |  | 1,2*1,5 |  | 1.8 | [13 empty] | VV | 2 | 2 | True | 0 | ROZPOCET
| VV |  | Medzisúčet |  | 1.8 | [13 empty] | VV | 2 | 3 | True | 0 | ROZPOCET
| VV |  | Súčet |  | 1.8 | [13 empty] | VV | 2 | 4 | True | 1 | ROZPOCET
4 | K | 979011111.S | Zvislá doprava sutiny a vybúraných hmôt za prvé podlažie nad alebo pod základným podlažím | t | 0.144 |  | 0 |  |  |  | znížená |  | 0 | 0 | 0 | 0 | 0 | 4 | K | 2 |  |  |  | ROZPOCET | 0 | 0 | 0 | 0 | 0 | 2 | 0 | 4 | 1272064567
5 | K | 979011121.S | Zvislá doprava sutiny a vybúraných hmôt za každé ďalšie podlažie | t | 0.144 |  | 0 |  |  |  | znížená |  | 0 | 0 | 0 | 0 | 0 | 4 | K | 2 |  |  |  | ROZPOCET | 0 | 0 | 0 | 0 | 0 | 2 | 0 | 4 | 639546217
6 | K | 979011131.S | Zvislá doprava sutiny po schodoch ručne do 3,5 m | t | 0.144 |  | 0 |  |  |  | znížená |  | 0 | 0 | 0 | 0 | 0 | 4 | K | 2 |  |  |  | ROZPOCET | 0 | 0 | 0 | 0 | 0 | 2 | 0 | 4 | -1521192434
7 | K | 979011141.S | Príplatok za každých ďalších 3,5 m | t | 0.144 |  | 0 |  |  |  | znížená |  | 0 | 0 | 0 | 0 | 0 | 4 | K | 2 |  |  |  | ROZPOCET | 0 | 0 | 0 | 0 | 0 | 2 | 0 | 4 | -857078221
8 | K | 979081111.S | Odvoz sutiny a vybúraných hmôt na skládku do 1 km | t | 0.144 |  | 0 |  |  |  | znížená |  | 0 | 0 | 0 | 0 | 0 | 4 | K | 2 |  |  |  | ROZPOCET | 0 | 0 | 0 | 0 | 0 | 2 | 0 | 4 | 1449850476
9 | K | 979081121.S | Odvoz sutiny a vybúraných hmôt na skládku za každý ďalší 1 km | t | 2.736 |  | 0 |  |  |  | znížená |  | 0 | 0 | 0 | 0 | 0 | 4 | K | 2 |  |  |  | ROZPOCET | 0 | 0 | 0 | 0 | 0 | 2 | 0 | 4 | -1692552382
| VV |  | 0,144*19 'Prepočítané koeficientom množstva |  | 2.736 | [13 empty] | VV | 2 | 2 | False | 1 | ROZPOCET
10 | K | 979082111.S | Vnútrostavenisková doprava sutiny a vybúraných hmôt do 10 m | t | 0.144 |  | 0 |  |  |  | znížená |  | 0 | 0 | 0 | 0 | 0 | 4 | K | 2 |  |  |  | ROZPOCET | 0 | 0 | 0 | 0 | 0 | 2 | 0 | 4 | -2145135752
11 | K | 979082121.S | Vnútrostavenisková doprava sutiny a vybúraných hmôt za každých ďalších 5 m | t | 0.288 |  | 0 |  |  |  | znížená |  | 0 | 0 | 0 | 0 | 0 | 4 | K | 2 |  |  |  | ROZPOCET | 0 | 0 | 0 | 0 | 0 | 2 | 0 | 4 | 463437425
| VV |  | 0,144*2 'Prepočítané koeficientom množstva |  | 0.288 | [13 empty] | VV | 2 | 2 | False | 1 | ROZPOCET
12 | K | 979089012.S | Poplatok za skladovanie - betón, tehly, dlaždice (17 01) ostatné | t | 0.144 |  | 0 |  |  |  | znížená |  | 0 | 0 | 0 | 0 | 0 | 4 | K | 2 |  |  |  | ROZPOCET | 0 | 0 | 0 | 0 | 0 | 2 | 0 | 4 | 527880526
13 | K | 979089711.S | Prenájom kontajneru 2 m3 | ks | 0 |  | 0 |  |  |  | znížená |  | 0 | 0 | 0 | 0 | 0 | 4 | K | 2 |  |  |  | ROZPOCET | 0 | 0 | 0 | 0 | 0 | 2 | 0 | 4 | 1600277164
| D | 99 | Presun hmôt HSV |  |  |  | 0 | [5 empty] | 0 |  | 0 |  | 0 | 1 | D | 1 |  |  |  | ROZPOCET | [6 empty] | 0
14 | K | 999281111.S | Presun hmôt pre opravy a údržbu objektov vrátane vonkajších plášťov výšky do 25 m | t | 0.44 |  | 0 |  |  |  | znížená |  | 0 | 0 | 0 | 0 | 0 | 4 | K | 2 |  |  |  | ROZPOCET | 0 | 0 | 0 | 0 | 0 | 2 | 0 | 4 | 1317307379
| D | PSV | Práce a dodávky PSV |  |  |  | 0 | [5 empty] | 0 |  | 0.41356 |  | 0.02206 | 2 | D | 0 |  |  |  | ROZPOCET | [6 empty] | 0
| D | 725 | Zdravotechnika - zariaďovacie predmety |  |  |  | 0 | [5 empty] | 0 |  | 0.00864 |  | 0.02206 | 2 | D | 1 |  |  |  | ROZPOCET | [6 empty] | 0
15 | K | 725210821.S | Demontáž umývadiel alebo umývadielok bez výtokovej armatúry, -0,01946t | súb. | 1 |  | 0 |  |  |  | znížená |  | 0 | 0 | 0 | 0.01946 | 0.01946 | 16 | K | 2 |  |  |  | ROZPOCET | 0 | 0 | 0 | 0 | 0 | 2 | 0 | 16 | 1268732690
16 | K | 725219401.S | Montáž umývadla keramického na skrutky do muriva, bez výtokovej armatúry | ks | 1 |  | 0 |  |  |  | znížená |  | 0 | 0.00028 | 0.00028 | 0 | 0 | 16 | K | 2 |  |  |  | ROZPOCET | 0 | 0 | 0 | 0 | 0 | 2 | 0 | 16 | -1166300617
17 | M | 642110004300.S | Umývadlo keramické bežný typ | ks | 1 |  | 0 |  |  |  | znížená |  | 0 | 0.0062 | 0.0062 | 0 | 0 | 32 | M | 2 |  |  |  | ROZPOCET | 0 | 0 | 0 | 0 | 0 | 2 | 0 | 16 | 1325038317
18 | K | 725820810.S | Demontáž batérie drezovej, umývadlovej nástennej, -0,0026t | súb. | 1 |  | 0 |  |  |  | znížená |  | 0 | 0 | 0 | 0.0026 | 0.0026 | 16 | K | 2 |  |  |  | ROZPOCET | 0 | 0 | 0 | 0 | 0 | 2 | 0 | 16 | 1612051114
19 | K | 725829201.SR | Montáž batérie umývadlovej | ks | 1 |  | 0 |  |  |  | znížená |  | 0 | 0 | 0 | 0 | 0 | 16 | K | 2 |  |  |  | ROZPOCET | 0 | 0 | 0 | 0 | 0 | 2 | 0 | 16 | -427346108
20 | M | 551450003500.SR | Batéria umývadlová | ks | 1 |  | 0 |  |  |  | znížená |  | 0 | 0.001 | 0.001 | 0 | 0 | 32 | M | 2 |  |  |  | ROZPOCET | 0 | 0 | 0 | 0 | 0 | 2 | 0 | 16 | -2132364327
21 | K | 725869300.SR | Montáž zápachovej uzávierky pre zariaďovacie predmety, umývadlovej | ks | 1 |  | 0 |  |  |  | znížená |  | 0 | 0 | 0 | 0 | 0 | 16 | K | 2 |  |  |  | ROZPOCET | 0 | 0 | 0 | 0 | 0 | 2 | 0 | 16 | 662497531
22 | M | 551620005300.SR | Zápachová uzávierka - sifón umývadlový | ks | 1 |  | 0 |  |  |  | znížená |  | 0 | 0.00116 | 0.00116 | 0 | 0 | 32 | M | 2 |  |  |  | ROZPOCET | 0 | 0 | 0 | 0 | 0 | 2 | 0 | 16 | -1502312661
23 | K | 998725101.S | Presun hmôt pre zariaďovacie predmety v objektoch výšky do 6 m | t | 0.009 |  | 0 |  |  |  | znížená |  | 0 | 0 | 0 | 0 | 0 | 16 | K | 2 |  |  |  | ROZPOCET | 0 | 0 | 0 | 0 | 0 | 2 | 0 | 16 | -266900749
| D | 735 | Ústredné kúrenie - vykurovacie telesá |  |  |  | 0 | [5 empty] | 0 |  | 0 |  | 0 | 2 | D | 1 |  |  |  | ROZPOCET | [6 empty] | 0
24 | K | 735127110.S | Vykurovacie telesá oceľové článkové odpojenie a pripojenie po nátere | m2 | 22.32 |  | 0 |  |  |  | znížená |  | 0 | 0 | 0 | 0 | 0 | 16 | K | 2 |  |  |  | ROZPOCET | 0 | 0 | 0 | 0 | 0 | 2 | 0 | 16 | -28837275
| VV |  | 0,6*0,2*(31*2)*3 |  | 22.32 | [13 empty] | VV | 2 | 2 | True | 0 | ROZPOCET
| VV |  | Medzisúčet radiatory |  | 22.32 | [13 empty] | VV | 2 | 3 | True | 0 | ROZPOCET
| VV |  | Súčet |  | 22.32 | [13 empty] | VV | 2 | 4 | True | 1 | ROZPOCET
| D | 766 | Konštrukcie stolárske |  |  |  | 0 | [5 empty] | 0 |  | 4e-05 |  | 0 | 2 | D | 1 |  |  |  | ROZPOCET | [6 empty] | 0
25 | K | 766421212.SR | Oprava drevených skríň vo výklenkoch | kpl | 1 |  | 0 |  |  |  | znížená |  | 0 | 4e-05 | 4e-05 | 0 | 0 | 16 | K | 2 |  |  |  | ROZPOCET | 0 | 0 | 0 | 0 | 0 | 2 | 0 | 16 | -1963763969
| D | 776 | Podlahy povlakové |  |  |  | 0 | [5 empty] | 0 |  | 0.27095 |  | 0 | 2 | D | 1 |  |  |  | ROZPOCET | [6 empty] | 0
26 | K | 776420010.S | Lepenie podlahových soklov z PVC | m | 36.646 |  | 0 |  |  |  | znížená |  | 0 | 4e-05 | 0.0014658 | 0 | 0 | 16 | K | 2 |  |  |  | ROZPOCET | 0 | 0 | 0 | 0 | 0 | 2 | 0 | 16 | -1822541090
| VV |  | 10,793*2+6,83*2 |  | 35.246 | [13 empty] | VV | 2 | 2 | True | 0 | ROZPOCET
| VV |  | 0,4*2 |  | 0.8 | [13 empty] | VV | 2 | 2 | True | 0 | ROZPOCET
| VV |  | 0,25*6 |  | 1.5 | [13 empty] | VV | 2 | 2 | True | 0 | ROZPOCET
| VV |  | -0,9 |  | -0.9 | [13 empty] | VV | 2 | 2 | True | 0 | ROZPOCET
| VV |  | Medzisúčet |  | 36.646 | [13 empty] | VV | 2 | 3 | True | 0 | ROZPOCET
| VV |  | Súčet |  | 36.646 | [13 empty] | VV | 2 | 4 | True | 1 | ROZPOCET
27 | M | 284110002100.S | Podlaha PVC | m2 | 3.738 |  | 0 |  |  |  | znížená |  | 0 | 0.003 | 0.011214 | 0 | 0 | 32 | M | 2 |  |  |  | ROZPOCET | 0 | 0 | 0 | 0 | 0 | 2 | 0 | 16 | 1371474569
| VV |  | 36,646*0,102 'Prepočítané koeficientom množstva |  | 3.738 | [13 empty] | VV | 2 | 2 | False | 1 | ROZPOCET
28 | K | 776521100.S | Lepenie povlakových podláh z PVC homogénnych pásov | m2 | 76.186 |  | 0 |  |  |  | znížená |  | 0 | 0.0003 | 0.022856 | 0 | 0 | 16 | K | 2 |  |  |  | ROZPOCET | 0 | 0 | 0 | 0 | 0 | 2 | 0 | 16 | 849337981
29 | M | 284110002100.S | Podlaha PVC | m2 | 78.472 |  | 0 |  |  |  | znížená |  | 0 | 0.003 | 0.23542 | 0 | 0 | 32 | M | 2 |  |  |  | ROZPOCET | 0 | 0 | 0 | 0 | 0 | 2 | 0 | 16 | -1174525073
| VV |  | 76,186*1,03 'Prepočítané koeficientom množstva |  | 78.472 | [13 empty] | VV | 2 | 2 | False | 1 | ROZPOCET
30 | K | 776990105.S | Vysávanie podkladu pred kladením povlakovýck podláh | m2 | 76.186 |  | 0 |  |  |  | znížená |  | 0 | 0 | 0 | 0 | 0 | 16 | K | 2 |  |  |  | ROZPOCET | 0 | 0 | 0 | 0 | 0 | 2 | 0 | 16 | -947995175
31 | K | 998776101.S | Presun hmôt pre podlahy povlakové v objektoch výšky do 6 m | t | 0.271 |  | 0 |  |  |  | znížená |  | 0 | 0 | 0 | 0 | 0 | 16 | K | 2 |  |  |  | ROZPOCET | 0 | 0 | 0 | 0 | 0 | 2 | 0 | 16 | -1937692167
| D | 781 | Obklady |  |  |  | 0 | [5 empty] | 0 |  | 0.028436 |  | 0 | 2 | D | 1 |  |  |  | ROZPOCET | [6 empty] | 0
32 | K | 781445102.SR | Montáž obkladov vnútor. stien z obkladačiek kladených do tmelu | m2 | 1.8 |  | 0 |  |  |  | znížená |  | 0 | 0.00315 | 0.00567 | 0 | 0 | 16 | K | 2 |  |  |  | ROZPOCET | 0 | 0 | 0 | 0 | 0 | 2 | 0 | 16 | 555707618
| VV |  | 1,2*1,5 |  | 1.8 | [13 empty] | VV | 2 | 2 | True | 0 | ROZPOCET
| VV |  | Medzisúčet |  | 1.8 | [13 empty] | VV | 2 | 3 | True | 0 | ROZPOCET
| VV |  | Súčet |  | 1.8 | [13 empty] | VV | 2 | 4 | True | 1 | ROZPOCET
33 | M | 597640001900.SR | Obkladačky keramické | m2 | 1.836 |  | 0 |  |  |  | znížená |  | 0 | 0.0124 | 0.022766 | 0 | 0 | 32 | M | 2 |  |  |  | ROZPOCET | 0 | 0 | 0 | 0 | 0 | 2 | 0 | 16 | 62285840
| VV |  | 1,8*1,02 'Prepočítané koeficientom množstva |  | 1.836 | [13 empty] | VV | 2 | 2 | False | 1 | ROZPOCET
34 | K | 998781101.S | Presun hmôt pre obklady keramické v objektoch výšky do 6 m | t | 0.028 |  | 0 |  |  |  | znížená |  | 0 | 0 | 0 | 0 | 0 | 16 | K | 2 |  |  |  | ROZPOCET | 0 | 0 | 0 | 0 | 0 | 2 | 0 | 16 | -2101248988
| D | 783 | Nátery |  |  |  | 0 | [5 empty] | 0 |  | 0.076631 |  | 0 | 2 | D | 1 |  |  |  | ROZPOCET | [6 empty] | 0
35 | K | 783222100 | Nátery kov.stav.doplnk.konštr. syntetické farby šedej na vzduchu schnúce dvojnásobné - 70µm | m2 | 23.57 |  | 0 |  |  |  | znížená |  | 0 | 0.00016 | 0.0037712 | 0 | 0 | 16 | K | 2 |  |  |  | ROZPOCET | 0 | 0 | 0 | 0 | 0 | 2 | 0 | 16 | -1993587353
| VV |  | 0,6*0,2*(31*2)*3 |  | 22.32 | [13 empty] | VV | 2 | 2 | True | 0 | ROZPOCET
| VV |  | Medzisúčet radiatory |  | 22.32 | [13 empty] | VV | 2 | 3 | True | 0 | ROZPOCET
| VV |  | (2*2,05+0,9)*(0,15+2*0,05) |  | 1.25 | [13 empty] | VV | 2 | 2 | True | 0 | ROZPOCET
| VV |  | Medzisúčet zarubňa |  | 1.25 | [13 empty] | VV | 2 | 3 | True | 0 | ROZPOCET
| VV |  | Súčet |  | 23.57 | [13 empty] | VV | 2 | 4 | True | 1 | ROZPOCET
36 | K | 783811100 | Nátery olejové farby bielej omietok dvojnásobné 1x s emailovaním | m2 | 42.058 |  | 0 |  |  |  | znížená |  | 0 | 0.0004 | 0.016823 | 0 | 0 | 16 | K | 2 |  |  |  | ROZPOCET | 0 | 0 | 0 | 0 | 0 | 2 | 0 | 16 | -1920025075
| VV |  | 1,22*(10,793*2+6,83*2)"plocha |  | 43 | [13 empty] | VV | 2 | 2 | True | 0 | ROZPOCET
| VV |  | -2,653*(1,22-0,887)*3"okná |  | -2.65 | [13 empty] | VV | 2 | 2 | True | 0 | ROZPOCET
| VV |  | -0,9*1,22"dvere |  | -1.098 | [13 empty] | VV | 2 | 2 | True | 0 | ROZPOCET
| VV |  | 0,25*(1,22)*6+0,4*(1,22*2)"ostenia |  | 2.806 | [13 empty] | VV | 2 | 2 | True | 0 | ROZPOCET
| VV |  | Medzisúčet |  | 42.058 | [13 empty] | VV | 2 | 3 | True | 0 | ROZPOCET
| VV |  | Súčet |  | 42.058 | [13 empty] | VV | 2 | 4 | True | 1 | ROZPOCET
37 | K | 783894312 | Náter farbami ekologickými riediteľnými vodou univerzálnym stropov dvojnásobný | m2 | 73.716 |  | 0 |  |  |  | znížená |  | 0 | 0.0004 | 0.029486 | 0 | 0 | 16 | K | 2 |  |  |  | ROZPOCET | 0 | 0 | 0 | 0 | 0 | 2 | 0 | 16 | -845540555
| VV |  | 10,793*6,83 |  | 73.716 | [13 empty] | VV | 2 | 2 | True | 0 | ROZPOCET
| VV |  | Medzisúčet |  | 73.716 | [13 empty] | VV | 2 | 3 | True | 0 | ROZPOCET
| VV |  | Súčet |  | 73.716 | [13 empty] | VV | 2 | 4 | True | 1 | ROZPOCET
38 | K | 783894322 | Náter farbami ekologickými riediteľnými vodou univerzálnym stien dvojnásobný | m2 | 62.252 |  | 0 |  |  |  | znížená |  | 0 | 0.0004 | 0.024901 | 0 | 0 | 16 | K | 2 |  |  |  | ROZPOCET | 0 | 0 | 0 | 0 | 0 | 2 | 0 | 16 | -1802074416
| VV |  | 104,31-42,058 |  | 62.252 | [13 empty] | VV | 2 | 2 | True | 0 | ROZPOCET
| VV |  | Medzisúčet |  | 62.252 | [13 empty] | VV | 2 | 3 | True | 0 | ROZPOCET
| VV |  | Súčet |  | 62.252 | [13 empty] | VV | 2 | 4 | True | 1 | ROZPOCET
39 | K | 783903811 | Ostatné práce odmastenie chemickými rozpúšťadlami | m2 | 23.57 |  | 0 |  |  |  | znížená |  | 0 | 7e-05 | 0.0016499 | 0 | 0 | 16 | K | 2 |  |  |  | ROZPOCET | 0 | 0 | 0 | 0 | 0 | 2 | 0 | 16 | -1736451156
| VV |  | 0,6*0,2*(31*2)*3 |  | 22.32 | [13 empty] | VV | 2 | 2 | True | 0 | ROZPOCET
| VV |  | Medzisúčet radiatory |  | 22.32 | [13 empty] | VV | 2 | 3 | True | 0 | ROZPOCET
| VV |  | (2*2,05+0,9)*(0,15+2*0,05) |  | 1.25 | [13 empty] | VV | 2 | 2 | True | 0 | ROZPOCET
| VV |  | Medzisúčet zarubňa |  | 1.25 | [13 empty] | VV | 2 | 3 | True | 0 | ROZPOCET
| VV |  | Súčet |  | 23.57 | [13 empty] | VV | 2 | 4 | True | 1 | ROZPOCET
| D | 784 | Maľby |  |  |  | 0 | [5 empty] | 0 |  | 0.02886 |  | 0 | 2 | D | 1 |  |  |  | ROZPOCET | [6 empty] | 0
40 | K | 784410100 | Penetrovanie jednonásobné jemnozrnných podkladov výšky do 3,80 m | m2 | 178.026 |  | 0 |  |  |  | znížená |  | 0 | 0.0001 | 0.017803 | 0 | 0 | 16 | K | 2 |  |  |  | ROZPOCET | 0 | 0 | 0 | 0 | 0 | 2 | 0 | 16 | 1481797291
| VV |  | 73,716 |  | 73.716 | [13 empty] | VV | 2 | 2 | True | 0 | ROZPOCET
| VV |  | 104,31 |  | 104.31 | [13 empty] | VV | 2 | 2 | True | 0 | ROZPOCET
| VV |  | Medzisúčet |  | 178.026 | [13 empty] | VV | 2 | 3 | True | 0 | ROZPOCET
| VV |  | Súčet |  | 178.026 | [13 empty] | VV | 2 | 4 | True | 1 | ROZPOCET
41 | K | 784418011 | Zakrývanie otvorov, podláh a zariadení fóliou v miestnostiach alebo na schodisku | m2 | 73.716 |  | 0 |  |  |  | znížená |  | 0 | 0.00015 | 0.011057 | 0 | 0 | 16 | K | 2 |  |  |  | ROZPOCET | 0 | 0 | 0 | 0 | 0 | 2 | 0 | 16 | 332245227
| VV |  | 10,793*6,83 |  | 73.716 | [13 empty] | VV | 2 | 2 | True | 0 | ROZPOCET
| VV |  | Medzisúčet |  | 73.716 | [13 empty] | VV | 2 | 3 | True | 0 | ROZPOCET
| VV |  | Súčet |  | 73.716 | [13 empty] | VV | 2 | 4 | True | 1 | ROZPOCET
| D | M | Práce a dodávky M |  |  |  | 0 | [5 empty] | 0 |  | 0.104 |  | 0.04 | 3 | D | 0 |  |  |  | ROZPOCET | [6 empty] | 0
| D | 21-M | Elektromontáže |  |  |  | 0 | [5 empty] | 0 |  | 0.104 |  | 0.04 | 3 | D | 1 |  |  |  | ROZPOCET | [6 empty] | 0
42 | K | 210203056.SR | Montáž a zapojenie LED panelu 600x600 mm - na strop | ks | 8 |  | 0 |  |  |  | znížená |  | 0 | 0 | 0 | 0 | 0 | 64 | K | 2 |  |  |  | ROZPOCET | 0 | 0 | 0 | 0 | 0 | 2 | 0 | 64 | -842550318
43 | M | 348130002400.SR | LED panel 600x600 mm, V-TAC 45W LED Panel Light SAMSUNG CHIP, 4000K, 6PCS/SET | ks | 8 |  | 0 |  |  |  | znížená |  | 0 | 0.0065 | 0.052 | 0 | 0 | 128 | M | 2 |  |  |  | ROZPOCET | 0 | 0 | 0 | 0 | 0 | 2 | 0 | 128 | 969113838
44 | M | 348130002400.1R | Rám montážny pre LED panel, kov-biela, KTS-LP, 600x600, (V-TAC) | ks | 8 |  | 0 |  |  |  | znížená |  | 0 | 0.0065 | 0.052 | 0 | 0 | 128 | M | 2 |  |  |  | ROZPOCET | 0 | 0 | 0 | 0 | 0 | 2 | 0 | 128 | 1423159891
45 | K | 210964324.S | Demontáž do sute - svietidla interiérového na strop do 5 kg vrátane odpojenia -0,00500 t | ks | 8 |  | 0 |  |  |  | znížená |  | 0 | 0 | 0 | 0.005 | 0.04 | 64 | K | 2 |  |  |  | ROZPOCET | 0 | 0 | 0 | 0 | 0 | 2 | 0 | 64 | 313249824

## 17 - Trieda č.40
[9 empty] | >> skryté stĺpce << | [9 empty] | {74b85817-1ed7-4cbb-9587-18b31398e163}
0
| KRYCÍ LIST ROZPOČTU | [8 empty] | v --- nižšie sa nachádzajú doplnkové a pomocné údaje k zostavám --- v | [8 empty] | False
Stavba:
Stavebné opravy v triedach - SPŠ elektrotechnická, Komenského 44, 040 01 Košice
Objekt:
17 - Trieda č.40
| JKSO: |  |  |  |  | KS:
| Miesto: |  | Komenského 44, 040 01 Košice |  |  | Dátum: | 25. 10. 2020
| Objednávateľ: |  |  |  |  | IČO:
|  | SPŠ elektrotechnická, Komenského 44, 04001 Košice |  |  |  | IČ DPH:
| Zhotoviteľ: |  |  |  |  | IČO: | Vyplň údaj
|  | Vyplň údaj |  |  |  | IČ DPH: | Vyplň údaj
| Projektant: |  |  |  |  | IČO:
IČ DPH:
| Spracovateľ: |  |  |  |  | IČO:
IČ DPH:
Poznámka:
| Cena bez DPH | [5 empty] | 0
|  |  | Základ dane |  |  | Sadzba dane | Výška dane
| DPH | základná | 0 |  |  | 20% | 0
|  | znížená | 0 |  |  | 20% | 0
|  | zákl. prenesená | 0 |  |  | 20% | 0
|  | zníž. prenesená | 0 |  |  | 20% | 0
|  | nulová | 0 |  |  | 0% | 0
| Cena s DPH |  |  | v | EUR |  | 0
| Projektant |  |  | Spracovateľ
| Dátum a podpis: |  | Pečiatka | Dátum a podpis: |  |  | Pečiatka
| Objednávateľ |  |  | Zhotoviteľ
| Dátum a podpis: |  | Pečiatka | Dátum a podpis: |  |  | Pečiatka
REKAPITULÁCIA ROZPOČTU
Stavba:
Stavebné opravy v triedach - SPŠ elektrotechnická, Komenského 44, 040 01 Košice
Objekt:
17 - Trieda č.40
Miesto: |  |  | Komenského 44, 040 01 Košice |  |  | Dátum: | 25. 10. 2020
Objednávateľ: |  |  | SPŠ elektrotechnická, Komenského 44, 04001 Košice |  |  | Projektant:
Zhotoviteľ: |  |  | Vyplň údaj |  |  | Spracovateľ:
Kód dielu - Popis | [6 empty] | Cena celkom [EUR]
Náklady z rozpočtu | [6 empty] | 0 | [12 empty] | -1
| HSV - Práce a dodávky HSV | [5 empty] | 0
| 6 - Úpravy povrchov, podlahy, osadenie | [5 empty] | 0
| 9 - Ostatné konštrukcie a práce-búranie | [5 empty] | 0
| 99 - Presun hmôt HSV | [5 empty] | 0
| PSV - Práce a dodávky PSV | [5 empty] | 0
| 725 - Zdravotechnika - zariaďovacie predmety | [5 empty] | 0
| 735 - Ústredné kúrenie - vykurovacie telesá | [5 empty] | 0
| 766 - Konštrukcie stolárske | [5 empty] | 0
| 776 - Podlahy povlakové | [5 empty] | 0
| 781 - Obklady | [5 empty] | 0
| 783 - Nátery | [5 empty] | 0
| 784 - Maľby | [5 empty] | 0
| M - Práce a dodávky M | [5 empty] | 0
| 21-M - Elektromontáže | [5 empty] | 0
ROZPOČET
Stavba:
Stavebné opravy v triedach - SPŠ elektrotechnická, Komenského 44, 040 01 Košice
Objekt:
17 - Trieda č.40
Miesto: |  |  | Komenského 44, 040 01 Košice |  |  | Dátum: | 25. 10. 2020
Objednávateľ: |  |  | SPŠ elektrotechnická, Komenského 44, 04001 Košice |  |  | Projektant:
Zhotoviteľ: |  |  | Vyplň údaj |  |  | Spracovateľ:
PČ | Typ | Kód | Popis | MJ | Množstvo | J.cena [EUR] | Cena celkom [EUR] | Cenová sústava |  |  | DPH | J. Nh [h] | Nh celkom [h] | J. hmotnosť [t] | Hmotnosť celkom [t] | J. suť [t] | Suť Celkom [t]
Náklady z rozpočtu | [6 empty] | 0 | [5 empty] | 0 |  | 0.95728 |  | 0.18446 |  | D | -1 | [10 empty] | 0
| D | HSV | Práce a dodávky HSV |  |  |  | 0 | [5 empty] | 0 |  | 0.43972 |  | 0.1224 | 1 | D | 0 |  |  |  | ROZPOCET | [6 empty] | 0
| D | 6 | Úpravy povrchov, podlahy, osadenie |  |  |  | 0 | [5 empty] | 0 |  | 0.43972 |  | 0 | 1 | D | 1 |  |  |  | ROZPOCET | [6 empty] | 0
1 | K | 611421131.S | Oprava vnútorných vápenných omietok stropov železobetónových rovných tvárnicových a klenieb, opravovaná plocha 5 %,štuková | m2 | 73.716 |  | 0 |  |  |  | znížená |  | 0 | 0.00247 | 0.18208 | 0 | 0 | 4 | K | 2 |  |  |  | ROZPOCET | 0 | 0 | 0 | 0 | 0 | 2 | 0 | 4 | -178325861
| VV |  | 10,793*6,83 |  | 73.716 | [13 empty] | VV | 2 | 2 | True | 0 | ROZPOCET
| VV |  | Medzisúčet |  | 73.716 | [13 empty] | VV | 2 | 3 | True | 0 | ROZPOCET
| VV |  | Súčet |  | 73.716 | [13 empty] | VV | 2 | 4 | True | 1 | ROZPOCET
2 | K | 612421131.S | Oprava vnútorných vápenných omietok stien, opravovaná plocha do 5 %, štuková | m2 | 104.31 |  | 0 |  |  |  | znížená |  | 0 | 0.00247 | 0.25765 | 0 | 0 | 4 | K | 2 |  |  |  | ROZPOCET | 0 | 0 | 0 | 0 | 0 | 2 | 0 | 4 | 533907314
| VV |  | (2,414+0,887)*(6,83*2+10,793*2)"plocha |  | 116.347 | [13 empty] | VV | 2 | 2 | True | 0 | ROZPOCET
| VV |  | -2,653*2,414*3"okná |  | -19.213 | [13 empty] | VV | 2 | 2 | True | 0 | ROZPOCET
| VV |  | -0,9*2,05"dvere |  | -1.845 | [13 empty] | VV | 2 | 2 | True | 0 | ROZPOCET
| VV |  | 0,25*(2,653*3)+0,25*(2,414+0,887)*6+0,4*(2,1*2+1)"ostenia |  | 9.021 | [13 empty] | VV | 2 | 2 | True | 0 | ROZPOCET
| VV |  | Medzisúčet |  | 104.31 | [13 empty] | VV | 2 | 3 | True | 0 | ROZPOCET
| VV |  | Súčet |  | 104.31 | [13 empty] | VV | 2 | 4 | True | 1 | ROZPOCET
| D | 9 | Ostatné konštrukcie a práce-búranie |  |  |  | 0 | [5 empty] | 0 |  | 0 |  | 0.1224 | 1 | D | 1 |  |  |  | ROZPOCET | [6 empty] | 0
3 | K | 978059511.S | Odsekanie a odobratie obkladov stien z obkladačiek vnútorných vrátane podkladovej omietky do 2 m2, -0,06800t | m2 | 1.8 |  | 0 |  |  |  | znížená |  | 0 | 0 | 0 | 0.068 | 0.1224 | 4 | K | 2 |  |  |  | ROZPOCET | 0 | 0 | 0 | 0 | 0 | 2 | 0 | 4 | 412848541
| VV |  | 1,2*1,5 |  | 1.8 | [13 empty] | VV | 2 | 2 | True | 0 | ROZPOCET
| VV |  | Medzisúčet |  | 1.8 | [13 empty] | VV | 2 | 3 | True | 0 | ROZPOCET
| VV |  | Súčet |  | 1.8 | [13 empty] | VV | 2 | 4 | True | 1 | ROZPOCET
4 | K | 979011111.S | Zvislá doprava sutiny a vybúraných hmôt za prvé podlažie nad alebo pod základným podlažím | t | 0.144 |  | 0 |  |  |  | znížená |  | 0 | 0 | 0 | 0 | 0 | 4 | K | 2 |  |  |  | ROZPOCET | 0 | 0 | 0 | 0 | 0 | 2 | 0 | 4 | 1272064567
5 | K | 979011121.S | Zvislá doprava sutiny a vybúraných hmôt za každé ďalšie podlažie | t | 0.144 |  | 0 |  |  |  | znížená |  | 0 | 0 | 0 | 0 | 0 | 4 | K | 2 |  |  |  | ROZPOCET | 0 | 0 | 0 | 0 | 0 | 2 | 0 | 4 | 639546217
6 | K | 979011131.S | Zvislá doprava sutiny po schodoch ručne do 3,5 m | t | 0.144 |  | 0 |  |  |  | znížená |  | 0 | 0 | 0 | 0 | 0 | 4 | K | 2 |  |  |  | ROZPOCET | 0 | 0 | 0 | 0 | 0 | 2 | 0 | 4 | -1521192434
7 | K | 979011141.S | Príplatok za každých ďalších 3,5 m | t | 0.144 |  | 0 |  |  |  | znížená |  | 0 | 0 | 0 | 0 | 0 | 4 | K | 2 |  |  |  | ROZPOCET | 0 | 0 | 0 | 0 | 0 | 2 | 0 | 4 | -857078221
8 | K | 979081111.S | Odvoz sutiny a vybúraných hmôt na skládku do 1 km | t | 0.144 |  | 0 |  |  |  | znížená |  | 0 | 0 | 0 | 0 | 0 | 4 | K | 2 |  |  |  | ROZPOCET | 0 | 0 | 0 | 0 | 0 | 2 | 0 | 4 | 1449850476
9 | K | 979081121.S | Odvoz sutiny a vybúraných hmôt na skládku za každý ďalší 1 km | t | 2.736 |  | 0 |  |  |  | znížená |  | 0 | 0 | 0 | 0 | 0 | 4 | K | 2 |  |  |  | ROZPOCET | 0 | 0 | 0 | 0 | 0 | 2 | 0 | 4 | -1692552382
| VV |  | 0,144*19 'Prepočítané koeficientom množstva |  | 2.736 | [13 empty] | VV | 2 | 2 | False | 1 | ROZPOCET
10 | K | 979082111.S | Vnútrostavenisková doprava sutiny a vybúraných hmôt do 10 m | t | 0.144 |  | 0 |  |  |  | znížená |  | 0 | 0 | 0 | 0 | 0 | 4 | K | 2 |  |  |  | ROZPOCET | 0 | 0 | 0 | 0 | 0 | 2 | 0 | 4 | -2145135752
11 | K | 979082121.S | Vnútrostavenisková doprava sutiny a vybúraných hmôt za každých ďalších 5 m | t | 0.288 |  | 0 |  |  |  | znížená |  | 0 | 0 | 0 | 0 | 0 | 4 | K | 2 |  |  |  | ROZPOCET | 0 | 0 | 0 | 0 | 0 | 2 | 0 | 4 | 463437425
| VV |  | 0,144*2 'Prepočítané koeficientom množstva |  | 0.288 | [13 empty] | VV | 2 | 2 | False | 1 | ROZPOCET
12 | K | 979089012.S | Poplatok za skladovanie - betón, tehly, dlaždice (17 01) ostatné | t | 0.144 |  | 0 |  |  |  | znížená |  | 0 | 0 | 0 | 0 | 0 | 4 | K | 2 |  |  |  | ROZPOCET | 0 | 0 | 0 | 0 | 0 | 2 | 0 | 4 | 527880526
13 | K | 979089711.S | Prenájom kontajneru 2 m3 | ks | 0 |  | 0 |  |  |  | znížená |  | 0 | 0 | 0 | 0 | 0 | 4 | K | 2 |  |  |  | ROZPOCET | 0 | 0 | 0 | 0 | 0 | 2 | 0 | 4 | 1600277164
| D | 99 | Presun hmôt HSV |  |  |  | 0 | [5 empty] | 0 |  | 0 |  | 0 | 1 | D | 1 |  |  |  | ROZPOCET | [6 empty] | 0
14 | K | 999281111.S | Presun hmôt pre opravy a údržbu objektov vrátane vonkajších plášťov výšky do 25 m | t | 0.44 |  | 0 |  |  |  | znížená |  | 0 | 0 | 0 | 0 | 0 | 4 | K | 2 |  |  |  | ROZPOCET | 0 | 0 | 0 | 0 | 0 | 2 | 0 | 4 | 1317307379
| D | PSV | Práce a dodávky PSV |  |  |  | 0 | [5 empty] | 0 |  | 0.41356 |  | 0.02206 | 2 | D | 0 |  |  |  | ROZPOCET | [6 empty] | 0
| D | 725 | Zdravotechnika - zariaďovacie predmety |  |  |  | 0 | [5 empty] | 0 |  | 0.00864 |  | 0.02206 | 2 | D | 1 |  |  |  | ROZPOCET | [6 empty] | 0
15 | K | 725210821.S | Demontáž umývadiel alebo umývadielok bez výtokovej armatúry, -0,01946t | súb. | 1 |  | 0 |  |  |  | znížená |  | 0 | 0 | 0 | 0.01946 | 0.01946 | 16 | K | 2 |  |  |  | ROZPOCET | 0 | 0 | 0 | 0 | 0 | 2 | 0 | 16 | 1268732690
16 | K | 725219401.S | Montáž umývadla keramického na skrutky do muriva, bez výtokovej armatúry | ks | 1 |  | 0 |  |  |  | znížená |  | 0 | 0.00028 | 0.00028 | 0 | 0 | 16 | K | 2 |  |  |  | ROZPOCET | 0 | 0 | 0 | 0 | 0 | 2 | 0 | 16 | -1166300617
17 | M | 642110004300.S | Umývadlo keramické bežný typ | ks | 1 |  | 0 |  |  |  | znížená |  | 0 | 0.0062 | 0.0062 | 0 | 0 | 32 | M | 2 |  |  |  | ROZPOCET | 0 | 0 | 0 | 0 | 0 | 2 | 0 | 16 | 1325038317
18 | K | 725820810.S | Demontáž batérie drezovej, umývadlovej nástennej, -0,0026t | súb. | 1 |  | 0 |  |  |  | znížená |  | 0 | 0 | 0 | 0.0026 | 0.0026 | 16 | K | 2 |  |  |  | ROZPOCET | 0 | 0 | 0 | 0 | 0 | 2 | 0 | 16 | 1612051114
19 | K | 725829201.SR | Montáž batérie umývadlovej | ks | 1 |  | 0 |  |  |  | znížená |  | 0 | 0 | 0 | 0 | 0 | 16 | K | 2 |  |  |  | ROZPOCET | 0 | 0 | 0 | 0 | 0 | 2 | 0 | 16 | -427346108
20 | M | 551450003500.SR | Batéria umývadlová | ks | 1 |  | 0 |  |  |  | znížená |  | 0 | 0.001 | 0.001 | 0 | 0 | 32 | M | 2 |  |  |  | ROZPOCET | 0 | 0 | 0 | 0 | 0 | 2 | 0 | 16 | -2132364327
21 | K | 725869300.SR | Montáž zápachovej uzávierky pre zariaďovacie predmety, umývadlovej | ks | 1 |  | 0 |  |  |  | znížená |  | 0 | 0 | 0 | 0 | 0 | 16 | K | 2 |  |  |  | ROZPOCET | 0 | 0 | 0 | 0 | 0 | 2 | 0 | 16 | 662497531
22 | M | 551620005300.SR | Zápachová uzávierka - sifón umývadlový | ks | 1 |  | 0 |  |  |  | znížená |  | 0 | 0.00116 | 0.00116 | 0 | 0 | 32 | M | 2 |  |  |  | ROZPOCET | 0 | 0 | 0 | 0 | 0 | 2 | 0 | 16 | -1502312661
23 | K | 998725101.S | Presun hmôt pre zariaďovacie predmety v objektoch výšky do 6 m | t | 0.009 |  | 0 |  |  |  | znížená |  | 0 | 0 | 0 | 0 | 0 | 16 | K | 2 |  |  |  | ROZPOCET | 0 | 0 | 0 | 0 | 0 | 2 | 0 | 16 | -266900749
| D | 735 | Ústredné kúrenie - vykurovacie telesá |  |  |  | 0 | [5 empty] | 0 |  | 0 |  | 0 | 2 | D | 1 |  |  |  | ROZPOCET | [6 empty] | 0
24 | K | 735127110.S | Vykurovacie telesá oceľové článkové odpojenie a pripojenie po nátere | m2 | 22.32 |  | 0 |  |  |  | znížená |  | 0 | 0 | 0 | 0 | 0 | 16 | K | 2 |  |  |  | ROZPOCET | 0 | 0 | 0 | 0 | 0 | 2 | 0 | 16 | 594000405
| VV |  | 0,6*0,2*(31*2)*3 |  | 22.32 | [13 empty] | VV | 2 | 2 | True | 0 | ROZPOCET
| VV |  | Medzisúčet radiatory |  | 22.32 | [13 empty] | VV | 2 | 3 | True | 0 | ROZPOCET
| VV |  | Súčet |  | 22.32 | [13 empty] | VV | 2 | 4 | True | 1 | ROZPOCET
| D | 766 | Konštrukcie stolárske |  |  |  | 0 | [5 empty] | 0 |  | 4e-05 |  | 0 | 2 | D | 1 |  |  |  | ROZPOCET | [6 empty] | 0
25 | K | 766421212.SR | Oprava drevených skríň vo výklenkoch | kpl | 1 |  | 0 |  |  |  | znížená |  | 0 | 4e-05 | 4e-05 | 0 | 0 | 16 | K | 2 |  |  |  | ROZPOCET | 0 | 0 | 0 | 0 | 0 | 2 | 0 | 16 | -1963763969
| D | 776 | Podlahy povlakové |  |  |  | 0 | [5 empty] | 0 |  | 0.27095 |  | 0 | 2 | D | 1 |  |  |  | ROZPOCET | [6 empty] | 0
26 | K | 776420010.S | Lepenie podlahových soklov z PVC | m | 36.646 |  | 0 |  |  |  | znížená |  | 0 | 4e-05 | 0.0014658 | 0 | 0 | 16 | K | 2 |  |  |  | ROZPOCET | 0 | 0 | 0 | 0 | 0 | 2 | 0 | 16 | -1822541090
| VV |  | 10,793*2+6,83*2 |  | 35.246 | [13 empty] | VV | 2 | 2 | True | 0 | ROZPOCET
| VV |  | 0,4*2 |  | 0.8 | [13 empty] | VV | 2 | 2 | True | 0 | ROZPOCET
| VV |  | 0,25*6 |  | 1.5 | [13 empty] | VV | 2 | 2 | True | 0 | ROZPOCET
| VV |  | -0,9 |  | -0.9 | [13 empty] | VV | 2 | 2 | True | 0 | ROZPOCET
| VV |  | Medzisúčet |  | 36.646 | [13 empty] | VV | 2 | 3 | True | 0 | ROZPOCET
| VV |  | Súčet |  | 36.646 | [13 empty] | VV | 2 | 4 | True | 1 | ROZPOCET
27 | M | 284110002100.S | Podlaha PVC | m2 | 3.738 |  | 0 |  |  |  | znížená |  | 0 | 0.003 | 0.011214 | 0 | 0 | 32 | M | 2 |  |  |  | ROZPOCET | 0 | 0 | 0 | 0 | 0 | 2 | 0 | 16 | 1371474569
| VV |  | 36,646*0,102 'Prepočítané koeficientom množstva |  | 3.738 | [13 empty] | VV | 2 | 2 | False | 1 | ROZPOCET
28 | K | 776521100.S | Lepenie povlakových podláh z PVC homogénnych pásov | m2 | 76.186 |  | 0 |  |  |  | znížená |  | 0 | 0.0003 | 0.022856 | 0 | 0 | 16 | K | 2 |  |  |  | ROZPOCET | 0 | 0 | 0 | 0 | 0 | 2 | 0 | 16 | 849337981
29 | M | 284110002100.S | Podlaha PVC | m2 | 78.472 |  | 0 |  |  |  | znížená |  | 0 | 0.003 | 0.23542 | 0 | 0 | 32 | M | 2 |  |  |  | ROZPOCET | 0 | 0 | 0 | 0 | 0 | 2 | 0 | 16 | -1174525073
| VV |  | 76,186*1,03 'Prepočítané koeficientom množstva |  | 78.472 | [13 empty] | VV | 2 | 2 | False | 1 | ROZPOCET
30 | K | 776990105.S | Vysávanie podkladu pred kladením povlakovýck podláh | m2 | 76.186 |  | 0 |  |  |  | znížená |  | 0 | 0 | 0 | 0 | 0 | 16 | K | 2 |  |  |  | ROZPOCET | 0 | 0 | 0 | 0 | 0 | 2 | 0 | 16 | -947995175
31 | K | 998776101.S | Presun hmôt pre podlahy povlakové v objektoch výšky do 6 m | t | 0.271 |  | 0 |  |  |  | znížená |  | 0 | 0 | 0 | 0 | 0 | 16 | K | 2 |  |  |  | ROZPOCET | 0 | 0 | 0 | 0 | 0 | 2 | 0 | 16 | -1937692167
| D | 781 | Obklady |  |  |  | 0 | [5 empty] | 0 |  | 0.028436 |  | 0 | 2 | D | 1 |  |  |  | ROZPOCET | [6 empty] | 0
32 | K | 781445102.SR | Montáž obkladov vnútor. stien z obkladačiek kladených do tmelu | m2 | 1.8 |  | 0 |  |  |  | znížená |  | 0 | 0.00315 | 0.00567 | 0 | 0 | 16 | K | 2 |  |  |  | ROZPOCET | 0 | 0 | 0 | 0 | 0 | 2 | 0 | 16 | 555707618
| VV |  | 1,2*1,5 |  | 1.8 | [13 empty] | VV | 2 | 2 | True | 0 | ROZPOCET
| VV |  | Medzisúčet |  | 1.8 | [13 empty] | VV | 2 | 3 | True | 0 | ROZPOCET
| VV |  | Súčet |  | 1.8 | [13 empty] | VV | 2 | 4 | True | 1 | ROZPOCET
33 | M | 597640001900.SR | Obkladačky keramické | m2 | 1.836 |  | 0 |  |  |  | znížená |  | 0 | 0.0124 | 0.022766 | 0 | 0 | 32 | M | 2 |  |  |  | ROZPOCET | 0 | 0 | 0 | 0 | 0 | 2 | 0 | 16 | 62285840
| VV |  | 1,8*1,02 'Prepočítané koeficientom množstva |  | 1.836 | [13 empty] | VV | 2 | 2 | False | 1 | ROZPOCET
34 | K | 998781101.S | Presun hmôt pre obklady keramické v objektoch výšky do 6 m | t | 0.028 |  | 0 |  |  |  | znížená |  | 0 | 0 | 0 | 0 | 0 | 16 | K | 2 |  |  |  | ROZPOCET | 0 | 0 | 0 | 0 | 0 | 2 | 0 | 16 | -2101248988
| D | 783 | Nátery |  |  |  | 0 | [5 empty] | 0 |  | 0.076631 |  | 0 | 2 | D | 1 |  |  |  | ROZPOCET | [6 empty] | 0
35 | K | 783222100 | Nátery kov.stav.doplnk.konštr. syntetické farby šedej na vzduchu schnúce dvojnásobné - 70µm | m2 | 23.57 |  | 0 |  |  |  | znížená |  | 0 | 0.00016 | 0.0037712 | 0 | 0 | 16 | K | 2 |  |  |  | ROZPOCET | 0 | 0 | 0 | 0 | 0 | 2 | 0 | 16 | -1993587353
| VV |  | 0,6*0,2*(31*2)*3 |  | 22.32 | [13 empty] | VV | 2 | 2 | True | 0 | ROZPOCET
| VV |  | Medzisúčet radiatory |  | 22.32 | [13 empty] | VV | 2 | 3 | True | 0 | ROZPOCET
| VV |  | (2*2,05+0,9)*(0,15+2*0,05) |  | 1.25 | [13 empty] | VV | 2 | 2 | True | 0 | ROZPOCET
| VV |  | Medzisúčet zarubňa |  | 1.25 | [13 empty] | VV | 2 | 3 | True | 0 | ROZPOCET
| VV |  | Súčet |  | 23.57 | [13 empty] | VV | 2 | 4 | True | 1 | ROZPOCET
36 | K | 783811100 | Nátery olejové farby bielej omietok dvojnásobné 1x s emailovaním | m2 | 42.058 |  | 0 |  |  |  | znížená |  | 0 | 0.0004 | 0.016823 | 0 | 0 | 16 | K | 2 |  |  |  | ROZPOCET | 0 | 0 | 0 | 0 | 0 | 2 | 0 | 16 | -1920025075
| VV |  | 1,22*(10,793*2+6,83*2)"plocha |  | 43 | [13 empty] | VV | 2 | 2 | True | 0 | ROZPOCET
| VV |  | -2,653*(1,22-0,887)*3"okná |  | -2.65 | [13 empty] | VV | 2 | 2 | True | 0 | ROZPOCET
| VV |  | -0,9*1,22"dvere |  | -1.098 | [13 empty] | VV | 2 | 2 | True | 0 | ROZPOCET
| VV |  | 0,25*(1,22)*6+0,4*(1,22*2)"ostenia |  | 2.806 | [13 empty] | VV | 2 | 2 | True | 0 | ROZPOCET
| VV |  | Medzisúčet |  | 42.058 | [13 empty] | VV | 2 | 3 | True | 0 | ROZPOCET
| VV |  | Súčet |  | 42.058 | [13 empty] | VV | 2 | 4 | True | 1 | ROZPOCET
37 | K | 783894312 | Náter farbami ekologickými riediteľnými vodou univerzálnym stropov dvojnásobný | m2 | 73.716 |  | 0 |  |  |  | znížená |  | 0 | 0.0004 | 0.029486 | 0 | 0 | 16 | K | 2 |  |  |  | ROZPOCET | 0 | 0 | 0 | 0 | 0 | 2 | 0 | 16 | -845540555
| VV |  | 10,793*6,83 |  | 73.716 | [13 empty] | VV | 2 | 2 | True | 0 | ROZPOCET
| VV |  | Medzisúčet |  | 73.716 | [13 empty] | VV | 2 | 3 | True | 0 | ROZPOCET
| VV |  | Súčet |  | 73.716 | [13 empty] | VV | 2 | 4 | True | 1 | ROZPOCET
38 | K | 783894322 | Náter farbami ekologickými riediteľnými vodou univerzálnym stien dvojnásobný | m2 | 62.252 |  | 0 |  |  |  | znížená |  | 0 | 0.0004 | 0.024901 | 0 | 0 | 16 | K | 2 |  |  |  | ROZPOCET | 0 | 0 | 0 | 0 | 0 | 2 | 0 | 16 | -1802074416
| VV |  | 104,31-42,058 |  | 62.252 | [13 empty] | VV | 2 | 2 | True | 0 | ROZPOCET
| VV |  | Medzisúčet |  | 62.252 | [13 empty] | VV | 2 | 3 | True | 0 | ROZPOCET
| VV |  | Súčet |  | 62.252 | [13 empty] | VV | 2 | 4 | True | 1 | ROZPOCET
39 | K | 783903811 | Ostatné práce odmastenie chemickými rozpúšťadlami | m2 | 23.57 |  | 0 |  |  |  | znížená |  | 0 | 7e-05 | 0.0016499 | 0 | 0 | 16 | K | 2 |  |  |  | ROZPOCET | 0 | 0 | 0 | 0 | 0 | 2 | 0 | 16 | -1736451156
| VV |  | 0,6*0,2*(31*2)*3 |  | 22.32 | [13 empty] | VV | 2 | 2 | True | 0 | ROZPOCET
| VV |  | Medzisúčet radiatory |  | 22.32 | [13 empty] | VV | 2 | 3 | True | 0 | ROZPOCET
| VV |  | (2*2,05+0,9)*(0,15+2*0,05) |  | 1.25 | [13 empty] | VV | 2 | 2 | True | 0 | ROZPOCET
| VV |  | Medzisúčet zarubňa |  | 1.25 | [13 empty] | VV | 2 | 3 | True | 0 | ROZPOCET
| VV |  | Súčet |  | 23.57 | [13 empty] | VV | 2 | 4 | True | 1 | ROZPOCET
| D | 784 | Maľby |  |  |  | 0 | [5 empty] | 0 |  | 0.02886 |  | 0 | 2 | D | 1 |  |  |  | ROZPOCET | [6 empty] | 0
40 | K | 784410100 | Penetrovanie jednonásobné jemnozrnných podkladov výšky do 3,80 m | m2 | 178.026 |  | 0 |  |  |  | znížená |  | 0 | 0.0001 | 0.017803 | 0 | 0 | 16 | K | 2 |  |  |  | ROZPOCET | 0 | 0 | 0 | 0 | 0 | 2 | 0 | 16 | 1481797291
| VV |  | 73,716 |  | 73.716 | [13 empty] | VV | 2 | 2 | True | 0 | ROZPOCET
| VV |  | 104,31 |  | 104.31 | [13 empty] | VV | 2 | 2 | True | 0 | ROZPOCET
| VV |  | Medzisúčet |  | 178.026 | [13 empty] | VV | 2 | 3 | True | 0 | ROZPOCET
| VV |  | Súčet |  | 178.026 | [13 empty] | VV | 2 | 4 | True | 1 | ROZPOCET
41 | K | 784418011 | Zakrývanie otvorov, podláh a zariadení fóliou v miestnostiach alebo na schodisku | m2 | 73.716 |  | 0 |  |  |  | znížená |  | 0 | 0.00015 | 0.011057 | 0 | 0 | 16 | K | 2 |  |  |  | ROZPOCET | 0 | 0 | 0 | 0 | 0 | 2 | 0 | 16 | 332245227
| VV |  | 10,793*6,83 |  | 73.716 | [13 empty] | VV | 2 | 2 | True | 0 | ROZPOCET
| VV |  | Medzisúčet |  | 73.716 | [13 empty] | VV | 2 | 3 | True | 0 | ROZPOCET
| VV |  | Súčet |  | 73.716 | [13 empty] | VV | 2 | 4 | True | 1 | ROZPOCET
| D | M | Práce a dodávky M |  |  |  | 0 | [5 empty] | 0 |  | 0.104 |  | 0.04 | 3 | D | 0 |  |  |  | ROZPOCET | [6 empty] | 0
| D | 21-M | Elektromontáže |  |  |  | 0 | [5 empty] | 0 |  | 0.104 |  | 0.04 | 3 | D | 1 |  |  |  | ROZPOCET | [6 empty] | 0
42 | K | 210203056.SR | Montáž a zapojenie LED panelu 600x600 mm - na strop | ks | 8 |  | 0 |  |  |  | znížená |  | 0 | 0 | 0 | 0 | 0 | 64 | K | 2 |  |  |  | ROZPOCET | 0 | 0 | 0 | 0 | 0 | 2 | 0 | 64 | -842550318
43 | M | 348130002400.SR | LED panel 600x600 mm, V-TAC 45W LED Panel Light SAMSUNG CHIP, 4000K, 6PCS/SET | ks | 8 |  | 0 |  |  |  | znížená |  | 0 | 0.0065 | 0.052 | 0 | 0 | 128 | M | 2 |  |  |  | ROZPOCET | 0 | 0 | 0 | 0 | 0 | 2 | 0 | 128 | 969113838
44 | M | 348130002400.1R | Rám montážny pre LED panel, kov-biela, KTS-LP, 600x600, (V-TAC) | ks | 8 |  | 0 |  |  |  | znížená |  | 0 | 0.0065 | 0.052 | 0 | 0 | 128 | M | 2 |  |  |  | ROZPOCET | 0 | 0 | 0 | 0 | 0 | 2 | 0 | 128 | 1423159891
45 | K | 210964324.S | Demontáž do sute - svietidla interiérového na strop do 5 kg vrátane odpojenia -0,00500 t | ks | 8 |  | 0 |  |  |  | znížená |  | 0 | 0 | 0 | 0.005 | 0.04 | 64 | K | 2 |  |  |  | ROZPOCET | 0 | 0 | 0 | 0 | 0 | 2 | 0 | 64 | 313249824

## 18 - Trieda č.41a
[9 empty] | >> skryté stĺpce << | [9 empty] | {aa2709af-424b-4dd0-a99f-5c9898ac3233}
0
| KRYCÍ LIST ROZPOČTU | [8 empty] | v --- nižšie sa nachádzajú doplnkové a pomocné údaje k zostavám --- v | [8 empty] | False
Stavba:
Stavebné opravy v triedach - SPŠ elektrotechnická, Komenského 44, 040 01 Košice
Objekt:
18 - Trieda č.41a
| JKSO: |  |  |  |  | KS:
| Miesto: |  | Komenského 44, 040 01 Košice |  |  | Dátum: | 25. 10. 2020
| Objednávateľ: |  |  |  |  | IČO:
|  | SPŠ elektrotechnická, Komenského 44, 04001 Košice |  |  |  | IČ DPH:
| Zhotoviteľ: |  |  |  |  | IČO: | Vyplň údaj
|  | Vyplň údaj |  |  |  | IČ DPH: | Vyplň údaj
| Projektant: |  |  |  |  | IČO:
IČ DPH:
| Spracovateľ: |  |  |  |  | IČO:
IČ DPH:
Poznámka:
| Cena bez DPH | [5 empty] | 0
|  |  | Základ dane |  |  | Sadzba dane | Výška dane
| DPH | základná | 0 |  |  | 20% | 0
|  | znížená | 0 |  |  | 20% | 0
|  | zákl. prenesená | 0 |  |  | 20% | 0
|  | zníž. prenesená | 0 |  |  | 20% | 0
|  | nulová | 0 |  |  | 0% | 0
| Cena s DPH |  |  | v | EUR |  | 0
| Projektant |  |  | Spracovateľ
| Dátum a podpis: |  | Pečiatka | Dátum a podpis: |  |  | Pečiatka
| Objednávateľ |  |  | Zhotoviteľ
| Dátum a podpis: |  | Pečiatka | Dátum a podpis: |  |  | Pečiatka
REKAPITULÁCIA ROZPOČTU
Stavba:
Stavebné opravy v triedach - SPŠ elektrotechnická, Komenského 44, 040 01 Košice
Objekt:
18 - Trieda č.41a
Miesto: |  |  | Komenského 44, 040 01 Košice |  |  | Dátum: | 25. 10. 2020
Objednávateľ: |  |  | SPŠ elektrotechnická, Komenského 44, 04001 Košice |  |  | Projektant:
Zhotoviteľ: |  |  | Vyplň údaj |  |  | Spracovateľ:
Kód dielu - Popis | [6 empty] | Cena celkom [EUR]
Náklady z rozpočtu | [6 empty] | 0 | [12 empty] | -1
| HSV - Práce a dodávky HSV | [5 empty] | 0
| 6 - Úpravy povrchov, podlahy, osadenie | [5 empty] | 0
| 9 - Ostatné konštrukcie a práce-búranie | [5 empty] | 0
| 99 - Presun hmôt HSV | [5 empty] | 0
| PSV - Práce a dodávky PSV | [5 empty] | 0
| 725 - Zdravotechnika - zariaďovacie predmety | [5 empty] | 0
| 735 - Ústredné kúrenie - vykurovacie telesá | [5 empty] | 0
| 766 - Konštrukcie stolárske | [5 empty] | 0
| 781 - Obklady | [5 empty] | 0
| 783 - Nátery | [5 empty] | 0
| 784 - Maľby | [5 empty] | 0
| M - Práce a dodávky M | [5 empty] | 0
| 21-M - Elektromontáže | [5 empty] | 0
ROZPOČET
Stavba:
Stavebné opravy v triedach - SPŠ elektrotechnická, Komenského 44, 040 01 Košice
Objekt:
18 - Trieda č.41a
Miesto: |  |  | Komenského 44, 040 01 Košice |  |  | Dátum: | 25. 10. 2020
Objednávateľ: |  |  | SPŠ elektrotechnická, Komenského 44, 04001 Košice |  |  | Projektant:
Zhotoviteľ: |  |  | Vyplň údaj |  |  | Spracovateľ:
PČ | Typ | Kód | Popis | MJ | Množstvo | J.cena [EUR] | Cena celkom [EUR] | Cenová sústava |  |  | DPH | J. Nh [h] | Nh celkom [h] | J. hmotnosť [t] | Hmotnosť celkom [t] | J. suť [t] | Suť Celkom [t]
Náklady z rozpočtu | [6 empty] | 0 | [5 empty] | 0 |  | 0.71403 |  | 0.29034 |  | D | -1 | [10 empty] | 0
| D | HSV | Práce a dodávky HSV |  |  |  | 0 | [5 empty] | 0 |  | 0.44434 |  | 0.21828 | 1 | D | 0 |  |  |  | ROZPOCET | [6 empty] | 0
| D | 6 | Úpravy povrchov, podlahy, osadenie |  |  |  | 0 | [5 empty] | 0 |  | 0.44434 |  | 0 | 1 | D | 1 |  |  |  | ROZPOCET | [6 empty] | 0
1 | K | 611421131.S | Oprava vnútorných vápenných omietok stropov železobetónových rovných tvárnicových a klenieb, opravovaná plocha 5 %,štuková | m2 | 72.622 |  | 0 |  |  |  | znížená |  | 0 | 0.00247 | 0.17938 | 0 | 0 | 4 | K | 2 |  |  |  | ROZPOCET | 0 | 0 | 0 | 0 | 0 | 2 | 0 | 4 | -178325861
| VV |  | 10,514*6,808+0,75*1,39 |  | 72.622 | [13 empty] | VV | 2 | 2 | True | 0 | ROZPOCET
| VV |  | Medzisúčet |  | 72.622 | [13 empty] | VV | 2 | 3 | True | 0 | ROZPOCET
| VV |  | Súčet |  | 72.622 | [13 empty] | VV | 2 | 4 | True | 1 | ROZPOCET
2 | K | 612421131.S | Oprava vnútorných vápenných omietok stien, opravovaná plocha do 5 %, štuková | m2 | 107.274 |  | 0 |  |  |  | znížená |  | 0 | 0.00247 | 0.26497 | 0 | 0 | 4 | K | 2 |  |  |  | ROZPOCET | 0 | 0 | 0 | 0 | 0 | 2 | 0 | 4 | 533907314
| VV |  | (2,414+0,887)*(6,808*2+10,514*2+0,75*2)"plocha |  | 119.311 | [13 empty] | VV | 2 | 2 | True | 0 | ROZPOCET
| VV |  | -2,653*2,414*3"okná |  | -19.213 | [13 empty] | VV | 2 | 2 | True | 0 | ROZPOCET
| VV |  | -0,9*2,05"dvere |  | -1.845 | [13 empty] | VV | 2 | 2 | True | 0 | ROZPOCET
| VV |  | 0,25*(2,653*3)+0,25*(2,414+0,887)*6+0,4*(2,1*2+1)"ostenia |  | 9.021 | [13 empty] | VV | 2 | 2 | True | 0 | ROZPOCET
| VV |  | Medzisúčet |  | 107.274 | [13 empty] | VV | 2 | 3 | True | 0 | ROZPOCET
| VV |  | Súčet |  | 107.274 | [13 empty] | VV | 2 | 4 | True | 1 | ROZPOCET
| D | 9 | Ostatné konštrukcie a práce-búranie |  |  |  | 0 | [5 empty] | 0 |  | 0 |  | 0.21828 | 1 | D | 1 |  |  |  | ROZPOCET | [6 empty] | 0
3 | K | 978059531.S | Odsekanie a odobratie obkladov stien z obkladačiek vnútorných vrátane podkladovej omietky nad 2 m2, -0,06800t | m2 | 3.21 |  | 0 |  |  |  | znížená |  | 0 | 0 | 0 | 0.068 | 0.21828 | 4 | K | 2 |  |  |  | ROZPOCET | 0 | 0 | 0 | 0 | 0 | 2 | 0 | 4 | -26916563
| VV |  | (0,75+1,39)*1,5 |  | 3.21 | [13 empty] | VV | 2 | 2 | True | 0 | ROZPOCET
| VV |  | Medzisúčet |  | 3.21 | [13 empty] | VV | 2 | 3 | True | 0 | ROZPOCET
| VV |  | Súčet |  | 3.21 | [13 empty] | VV | 2 | 4 | True | 1 | ROZPOCET
4 | K | 979011111.S | Zvislá doprava sutiny a vybúraných hmôt za prvé podlažie nad alebo pod základným podlažím | t | 0.24 |  | 0 |  |  |  | znížená |  | 0 | 0 | 0 | 0 | 0 | 4 | K | 2 |  |  |  | ROZPOCET | 0 | 0 | 0 | 0 | 0 | 2 | 0 | 4 | 1272064567
5 | K | 979011121.S | Zvislá doprava sutiny a vybúraných hmôt za každé ďalšie podlažie | t | 0.24 |  | 0 |  |  |  | znížená |  | 0 | 0 | 0 | 0 | 0 | 4 | K | 2 |  |  |  | ROZPOCET | 0 | 0 | 0 | 0 | 0 | 2 | 0 | 4 | 1744898620
6 | K | 979011131.S | Zvislá doprava sutiny po schodoch ručne do 3,5 m | t | 0.24 |  | 0 |  |  |  | znížená |  | 0 | 0 | 0 | 0 | 0 | 4 | K | 2 |  |  |  | ROZPOCET | 0 | 0 | 0 | 0 | 0 | 2 | 0 | 4 | -1521192434
7 | K | 979011141.S | Príplatok za každých ďalších 3,5 m | t | 0.24 |  | 0 |  |  |  | znížená |  | 0 | 0 | 0 | 0 | 0 | 4 | K | 2 |  |  |  | ROZPOCET | 0 | 0 | 0 | 0 | 0 | 2 | 0 | 4 | -857078221
8 | K | 979081111.S | Odvoz sutiny a vybúraných hmôt na skládku do 1 km | t | 0.24 |  | 0 |  |  |  | znížená |  | 0 | 0 | 0 | 0 | 0 | 4 | K | 2 |  |  |  | ROZPOCET | 0 | 0 | 0 | 0 | 0 | 2 | 0 | 4 | 1449850476
9 | K | 979081121.S | Odvoz sutiny a vybúraných hmôt na skládku za každý ďalší 1 km | t | 4.56 |  | 0 |  |  |  | znížená |  | 0 | 0 | 0 | 0 | 0 | 4 | K | 2 |  |  |  | ROZPOCET | 0 | 0 | 0 | 0 | 0 | 2 | 0 | 4 | -1692552382
| VV |  | 0,24*19 'Prepočítané koeficientom množstva |  | 4.56 | [13 empty] | VV | 2 | 2 | False | 1 | ROZPOCET
10 | K | 979082111.S | Vnútrostavenisková doprava sutiny a vybúraných hmôt do 10 m | t | 0.24 |  | 0 |  |  |  | znížená |  | 0 | 0 | 0 | 0 | 0 | 4 | K | 2 |  |  |  | ROZPOCET | 0 | 0 | 0 | 0 | 0 | 2 | 0 | 4 | -2145135752
11 | K | 979082121.S | Vnútrostavenisková doprava sutiny a vybúraných hmôt za každých ďalších 5 m | t | 0.48 |  | 0 |  |  |  | znížená |  | 0 | 0 | 0 | 0 | 0 | 4 | K | 2 |  |  |  | ROZPOCET | 0 | 0 | 0 | 0 | 0 | 2 | 0 | 4 | 463437425
| VV |  | 0,24*2 'Prepočítané koeficientom množstva |  | 0.48 | [13 empty] | VV | 2 | 2 | False | 1 | ROZPOCET
12 | K | 979089012.S | Poplatok za skladovanie - betón, tehly, dlaždice (17 01) ostatné | t | 0.24 |  | 0 |  |  |  | znížená |  | 0 | 0 | 0 | 0 | 0 | 4 | K | 2 |  |  |  | ROZPOCET | 0 | 0 | 0 | 0 | 0 | 2 | 0 | 4 | -764037006
13 | K | 979089711.S | Prenájom kontajneru 2 m3 | ks | 0 |  | 0 |  |  |  | znížená |  | 0 | 0 | 0 | 0 | 0 | 4 | K | 2 |  |  |  | ROZPOCET | 0 | 0 | 0 | 0 | 0 | 2 | 0 | 4 | 1600277164
| D | 99 | Presun hmôt HSV |  |  |  | 0 | [5 empty] | 0 |  | 0 |  | 0 | 1 | D | 1 |  |  |  | ROZPOCET | [6 empty] | 0
14 | K | 999281111.S | Presun hmôt pre opravy a údržbu objektov vrátane vonkajších plášťov výšky do 25 m | t | 0.444 |  | 0 |  |  |  | znížená |  | 0 | 0 | 0 | 0 | 0 | 4 | K | 2 |  |  |  | ROZPOCET | 0 | 0 | 0 | 0 | 0 | 2 | 0 | 4 | 1317307379
| D | PSV | Práce a dodávky PSV |  |  |  | 0 | [5 empty] | 0 |  | 0.16569 |  | 0.02206 | 2 | D | 0 |  |  |  | ROZPOCET | [6 empty] | 0
| D | 725 | Zdravotechnika - zariaďovacie predmety |  |  |  | 0 | [5 empty] | 0 |  | 0.00864 |  | 0.02206 | 2 | D | 1 |  |  |  | ROZPOCET | [6 empty] | 0
15 | K | 725210821.S | Demontáž umývadiel alebo umývadielok bez výtokovej armatúry, -0,01946t | súb. | 1 |  | 0 |  |  |  | znížená |  | 0 | 0 | 0 | 0.01946 | 0.01946 | 16 | K | 2 |  |  |  | ROZPOCET | 0 | 0 | 0 | 0 | 0 | 2 | 0 | 16 | 1268732690
16 | K | 725219401.S | Montáž umývadla keramického na skrutky do muriva, bez výtokovej armatúry | ks | 1 |  | 0 |  |  |  | znížená |  | 0 | 0.00028 | 0.00028 | 0 | 0 | 16 | K | 2 |  |  |  | ROZPOCET | 0 | 0 | 0 | 0 | 0 | 2 | 0 | 16 | -1166300617
17 | M | 642110004300.S | Umývadlo keramické bežný typ | ks | 1 |  | 0 |  |  |  | znížená |  | 0 | 0.0062 | 0.0062 | 0 | 0 | 32 | M | 2 |  |  |  | ROZPOCET | 0 | 0 | 0 | 0 | 0 | 2 | 0 | 16 | 1325038317
18 | K | 725820810.S | Demontáž batérie drezovej, umývadlovej nástennej, -0,0026t | súb. | 1 |  | 0 |  |  |  | znížená |  | 0 | 0 | 0 | 0.0026 | 0.0026 | 16 | K | 2 |  |  |  | ROZPOCET | 0 | 0 | 0 | 0 | 0 | 2 | 0 | 16 | 1612051114
19 | K | 725829201.SR | Montáž batérie umývadlovej | ks | 1 |  | 0 |  |  |  | znížená |  | 0 | 0 | 0 | 0 | 0 | 16 | K | 2 |  |  |  | ROZPOCET | 0 | 0 | 0 | 0 | 0 | 2 | 0 | 16 | -427346108
20 | M | 551450003500.SR | Batéria umývadlová | ks | 1 |  | 0 |  |  |  | znížená |  | 0 | 0.001 | 0.001 | 0 | 0 | 32 | M | 2 |  |  |  | ROZPOCET | 0 | 0 | 0 | 0 | 0 | 2 | 0 | 16 | -2132364327
21 | K | 725869300.SR | Montáž zápachovej uzávierky pre zariaďovacie predmety, umývadlovej | ks | 1 |  | 0 |  |  |  | znížená |  | 0 | 0 | 0 | 0 | 0 | 16 | K | 2 |  |  |  | ROZPOCET | 0 | 0 | 0 | 0 | 0 | 2 | 0 | 16 | 662497531
22 | M | 551620005300.SR | Zápachová uzávierka - sifón umývadlový | ks | 1 |  | 0 |  |  |  | znížená |  | 0 | 0.00116 | 0.00116 | 0 | 0 | 32 | M | 2 |  |  |  | ROZPOCET | 0 | 0 | 0 | 0 | 0 | 2 | 0 | 16 | -1502312661
23 | K | 998725101.S | Presun hmôt pre zariaďovacie predmety v objektoch výšky do 6 m | t | 0.009 |  | 0 |  |  |  | znížená |  | 0 | 0 | 0 | 0 | 0 | 16 | K | 2 |  |  |  | ROZPOCET | 0 | 0 | 0 | 0 | 0 | 2 | 0 | 16 | -266900749
| D | 735 | Ústredné kúrenie - vykurovacie telesá |  |  |  | 0 | [5 empty] | 0 |  | 0 |  | 0 | 2 | D | 1 |  |  |  | ROZPOCET | [6 empty] | 0
24 | K | 735127110.S | Vykurovacie telesá oceľové článkové odpojenie a pripojenie po nátere | m2 | 22.32 |  | 0 |  |  |  | znížená |  | 0 | 0 | 0 | 0 | 0 | 16 | K | 2 |  |  |  | ROZPOCET | 0 | 0 | 0 | 0 | 0 | 2 | 0 | 16 | -633439250
| VV |  | 0,6*0,2*31*2*3 |  | 22.32 | [13 empty] | VV | 2 | 2 | True | 0 | ROZPOCET
| VV |  | Medzisúčet radiatory |  | 22.32 | [13 empty] | VV | 2 | 3 | True | 0 | ROZPOCET
| VV |  | Súčet |  | 22.32 | [13 empty] | VV | 2 | 4 | True | 1 | ROZPOCET
| D | 766 | Konštrukcie stolárske |  |  |  | 0 | [5 empty] | 0 |  | 8e-05 |  | 0 | 2 | D | 1 |  |  |  | ROZPOCET | [6 empty] | 0
25 | K | 766421212.SR | Oprava drevených skríň vo výklenkoch | kpl | 2 |  | 0 |  |  |  | znížená |  | 0 | 4e-05 | 8e-05 | 0 | 0 | 16 | K | 2 |  |  |  | ROZPOCET | 0 | 0 | 0 | 0 | 0 | 2 | 0 | 16 | -1806867177
| D | 781 | Obklady |  |  |  | 0 | [5 empty] | 0 |  | 0.050709 |  | 0 | 2 | D | 1 |  |  |  | ROZPOCET | [6 empty] | 0
26 | K | 781445102.SR | Montáž obkladov vnútor. stien z obkladačiek kladených do tmelu | m2 | 3.21 |  | 0 |  |  |  | znížená |  | 0 | 0.00315 | 0.010112 | 0 | 0 | 16 | K | 2 |  |  |  | ROZPOCET | 0 | 0 | 0 | 0 | 0 | 2 | 0 | 16 | 555707618
| VV |  | (0,75+1,39)*1,5 |  | 3.21 | [13 empty] | VV | 2 | 2 | True | 0 | ROZPOCET
| VV |  | Medzisúčet |  | 3.21 | [13 empty] | VV | 2 | 3 | True | 0 | ROZPOCET
| VV |  | Súčet |  | 3.21 | [13 empty] | VV | 2 | 4 | True | 1 | ROZPOCET
27 | M | 597640001900.SR | Obkladačky keramické | m2 | 3.274 |  | 0 |  |  |  | znížená |  | 0 | 0.0124 | 0.040598 | 0 | 0 | 32 | M | 2 |  |  |  | ROZPOCET | 0 | 0 | 0 | 0 | 0 | 2 | 0 | 16 | 62285840
| VV |  | 3,21*1,02 'Prepočítané koeficientom množstva |  | 3.274 | [13 empty] | VV | 2 | 2 | False | 1 | ROZPOCET
28 | K | 998781101.S | Presun hmôt pre obklady keramické v objektoch výšky do 6 m | t | 0.051 |  | 0 |  |  |  | znížená |  | 0 | 0 | 0 | 0 | 0 | 16 | K | 2 |  |  |  | ROZPOCET | 0 | 0 | 0 | 0 | 0 | 2 | 0 | 16 | -2101248988
| D | 783 | Nátery |  |  |  | 0 | [5 empty] | 0 |  | 0.07738 |  | 0 | 2 | D | 1 |  |  |  | ROZPOCET | [6 empty] | 0
29 | K | 783222100 | Nátery kov.stav.doplnk.konštr. syntetické farby šedej na vzduchu schnúce dvojnásobné - 70µm | m2 | 23.57 |  | 0 |  |  |  | znížená |  | 0 | 0.00016 | 0.0037712 | 0 | 0 | 16 | K | 2 |  |  |  | ROZPOCET | 0 | 0 | 0 | 0 | 0 | 2 | 0 | 16 | -1993587353
| VV |  | 0,6*0,2*31*2*3 |  | 22.32 | [13 empty] | VV | 2 | 2 | True | 0 | ROZPOCET
| VV |  | Medzisúčet radiatory |  | 22.32 | [13 empty] | VV | 2 | 3 | True | 0 | ROZPOCET
| VV |  | (2*2,05+0,9)*(0,15+2*0,05) |  | 1.25 | [13 empty] | VV | 2 | 2 | True | 0 | ROZPOCET
| VV |  | Medzisúčet zarubňa |  | 1.25 | [13 empty] | VV | 2 | 3 | True | 0 | ROZPOCET
| VV |  | Súčet |  | 23.57 | [13 empty] | VV | 2 | 4 | True | 1 | ROZPOCET
30 | K | 783811100 | Nátery olejové farby bielej omietok dvojnásobné 1x s emailovaním | m2 | 42.181 |  | 0 |  |  |  | znížená |  | 0 | 0.0004 | 0.016872 | 0 | 0 | 16 | K | 2 |  |  |  | ROZPOCET | 0 | 0 | 0 | 0 | 0 | 2 | 0 | 16 | -1920025075
| VV |  | 1,218*(6,808*2+10,514*2+0,75)"plocha |  | 43.11 | [13 empty] | VV | 2 | 2 | True | 0 | ROZPOCET
| VV |  | -2,653*(1,218-0,887)*3"okná |  | -2.634 | [13 empty] | VV | 2 | 2 | True | 0 | ROZPOCET
| VV |  | -0,9*1,218"dvere |  | -1.096 | [13 empty] | VV | 2 | 2 | True | 0 | ROZPOCET
| VV |  | 0,25*(1,218)*6+0,4*(1,218*2)"ostenia |  | 2.801 | [13 empty] | VV | 2 | 2 | True | 0 | ROZPOCET
| VV |  | Medzisúčet |  | 42.181 | [13 empty] | VV | 2 | 3 | True | 0 | ROZPOCET
| VV |  | Súčet |  | 42.181 | [13 empty] | VV | 2 | 4 | True | 1 | ROZPOCET
31 | K | 783894312 | Náter farbami ekologickými riediteľnými vodou univerzálnym stropov dvojnásobný | m2 | 72.622 |  | 0 |  |  |  | znížená |  | 0 | 0.0004 | 0.029049 | 0 | 0 | 16 | K | 2 |  |  |  | ROZPOCET | 0 | 0 | 0 | 0 | 0 | 2 | 0 | 16 | -845540555
| VV |  | 10,514*6,808+0,75*1,39 |  | 72.622 | [13 empty] | VV | 2 | 2 | True | 0 | ROZPOCET
| VV |  | Medzisúčet |  | 72.622 | [13 empty] | VV | 2 | 3 | True | 0 | ROZPOCET
| VV |  | Súčet |  | 72.622 | [13 empty] | VV | 2 | 4 | True | 1 | ROZPOCET
32 | K | 783894322 | Náter farbami ekologickými riediteľnými vodou univerzálnym stien dvojnásobný | m2 | 65.093 |  | 0 |  |  |  | znížená |  | 0 | 0.0004 | 0.026037 | 0 | 0 | 16 | K | 2 |  |  |  | ROZPOCET | 0 | 0 | 0 | 0 | 0 | 2 | 0 | 16 | -1802074416
| VV |  | 107,274-42,181 |  | 65.093 | [13 empty] | VV | 2 | 2 | True | 0 | ROZPOCET
| VV |  | Medzisúčet |  | 65.093 | [13 empty] | VV | 2 | 3 | True | 0 | ROZPOCET
| VV |  | Súčet |  | 65.093 | [13 empty] | VV | 2 | 4 | True | 1 | ROZPOCET
33 | K | 783903811 | Ostatné práce odmastenie chemickými rozpúšťadlami | m2 | 23.57 |  | 0 |  |  |  | znížená |  | 0 | 7e-05 | 0.0016499 | 0 | 0 | 16 | K | 2 |  |  |  | ROZPOCET | 0 | 0 | 0 | 0 | 0 | 2 | 0 | 16 | -1736451156
| VV |  | 0,6*0,2*31*2*3 |  | 22.32 | [13 empty] | VV | 2 | 2 | True | 0 | ROZPOCET
| VV |  | Medzisúčet radiatory |  | 22.32 | [13 empty] | VV | 2 | 3 | True | 0 | ROZPOCET
| VV |  | (2*2,05+0,9)*(0,15+2*0,05) |  | 1.25 | [13 empty] | VV | 2 | 2 | True | 0 | ROZPOCET
| VV |  | Medzisúčet zarubňa |  | 1.25 | [13 empty] | VV | 2 | 3 | True | 0 | ROZPOCET
| VV |  | Súčet |  | 23.57 | [13 empty] | VV | 2 | 4 | True | 1 | ROZPOCET
| D | 784 | Maľby |  |  |  | 0 | [5 empty] | 0 |  | 0.028883 |  | 0 | 2 | D | 1 |  |  |  | ROZPOCET | [6 empty] | 0
34 | K | 784410100 | Penetrovanie jednonásobné jemnozrnných podkladov výšky do 3,80 m | m2 | 179.896 |  | 0 |  |  |  | znížená |  | 0 | 0.0001 | 0.01799 | 0 | 0 | 16 | K | 2 |  |  |  | ROZPOCET | 0 | 0 | 0 | 0 | 0 | 2 | 0 | 16 | 1481797291
| VV |  | 72,622 |  | 72.622 | [13 empty] | VV | 2 | 2 | True | 0 | ROZPOCET
| VV |  | 107,274 |  | 107.274 | [13 empty] | VV | 2 | 2 | True | 0 | ROZPOCET
| VV |  | Medzisúčet |  | 179.896 | [13 empty] | VV | 2 | 3 | True | 0 | ROZPOCET
| VV |  | Súčet |  | 179.896 | [13 empty] | VV | 2 | 4 | True | 1 | ROZPOCET
35 | K | 784418011 | Zakrývanie otvorov, podláh a zariadení fóliou v miestnostiach alebo na schodisku | m2 | 72.622 |  | 0 |  |  |  | znížená |  | 0 | 0.00015 | 0.010893 | 0 | 0 | 16 | K | 2 |  |  |  | ROZPOCET | 0 | 0 | 0 | 0 | 0 | 2 | 0 | 16 | 332245227
| D | M | Práce a dodávky M |  |  |  | 0 | [5 empty] | 0 |  | 0.104 |  | 0.05 | 3 | D | 0 |  |  |  | ROZPOCET | [6 empty] | 0
| D | 21-M | Elektromontáže |  |  |  | 0 | [5 empty] | 0 |  | 0.104 |  | 0.05 | 3 | D | 1 |  |  |  | ROZPOCET | [6 empty] | 0
36 | K | 210203056.SR | Montáž a zapojenie LED panelu 600x600 mm - na strop | ks | 8 |  | 0 |  |  |  | znížená |  | 0 | 0 | 0 | 0 | 0 | 64 | K | 2 |  |  |  | ROZPOCET | 0 | 0 | 0 | 0 | 0 | 2 | 0 | 64 | 861312772
37 | M | 348130002400.SR | LED panel 600x600 mm, V-TAC 45W LED Panel Light SAMSUNG CHIP, 4000K, 6PCS/SET | ks | 8 |  | 0 |  |  |  | znížená |  | 0 | 0.0065 | 0.052 | 0 | 0 | 128 | M | 2 |  |  |  | ROZPOCET | 0 | 0 | 0 | 0 | 0 | 2 | 0 | 128 | 1866862846
38 | M | 348130002400.1R | Rám montážny pre LED panel, kov-biela, KTS-LP, 600x600, (V-TAC) | ks | 8 |  | 0 |  |  |  | znížená |  | 0 | 0.0065 | 0.052 | 0 | 0 | 128 | M | 2 |  |  |  | ROZPOCET | 0 | 0 | 0 | 0 | 0 | 2 | 0 | 128 | -1355896877
39 | K | 210964324.S | Demontáž do sute - svietidla interiérového na strop do 5 kg vrátane odpojenia -0,00500 t | ks | 10 |  | 0 |  |  |  | znížená |  | 0 | 0 | 0 | 0.005 | 0.05 | 64 | K | 2 |  |  |  | ROZPOCET | 0 | 0 | 0 | 0 | 0 | 2 | 0 | 64 | -1789205693

## 19 - Trieda č.41b
[9 empty] | >> skryté stĺpce << | [9 empty] | {d962aaba-0ef0-4a3a-88c0-3ee3e0ae9172}
0
| KRYCÍ LIST ROZPOČTU | [8 empty] | v --- nižšie sa nachádzajú doplnkové a pomocné údaje k zostavám --- v | [8 empty] | False
Stavba:
Stavebné opravy v triedach - SPŠ elektrotechnická, Komenského 44, 040 01 Košice
Objekt:
19 - Trieda č.41b
| JKSO: |  |  |  |  | KS:
| Miesto: |  | Komenského 44, 040 01 Košice |  |  | Dátum: | 25. 10. 2020
| Objednávateľ: |  |  |  |  | IČO:
|  | SPŠ elektrotechnická, Komenského 44, 04001 Košice |  |  |  | IČ DPH:
| Zhotoviteľ: |  |  |  |  | IČO: | Vyplň údaj
|  | Vyplň údaj |  |  |  | IČ DPH: | Vyplň údaj
| Projektant: |  |  |  |  | IČO:
IČ DPH:
| Spracovateľ: |  |  |  |  | IČO:
IČ DPH:
Poznámka:
| Cena bez DPH | [5 empty] | 0
|  |  | Základ dane |  |  | Sadzba dane | Výška dane
| DPH | základná | 0 |  |  | 20% | 0
|  | znížená | 0 |  |  | 20% | 0
|  | zákl. prenesená | 0 |  |  | 20% | 0
|  | zníž. prenesená | 0 |  |  | 20% | 0
|  | nulová | 0 |  |  | 0% | 0
| Cena s DPH |  |  | v | EUR |  | 0
| Projektant |  |  | Spracovateľ
| Dátum a podpis: |  | Pečiatka | Dátum a podpis: |  |  | Pečiatka
| Objednávateľ |  |  | Zhotoviteľ
| Dátum a podpis: |  | Pečiatka | Dátum a podpis: |  |  | Pečiatka
REKAPITULÁCIA ROZPOČTU
Stavba:
Stavebné opravy v triedach - SPŠ elektrotechnická, Komenského 44, 040 01 Košice
Objekt:
19 - Trieda č.41b
Miesto: |  |  | Komenského 44, 040 01 Košice |  |  | Dátum: | 25. 10. 2020
Objednávateľ: |  |  | SPŠ elektrotechnická, Komenského 44, 04001 Košice |  |  | Projektant:
Zhotoviteľ: |  |  | Vyplň údaj |  |  | Spracovateľ:
Kód dielu - Popis | [6 empty] | Cena celkom [EUR]
Náklady z rozpočtu | [6 empty] | 0 | [12 empty] | -1
| HSV - Práce a dodávky HSV | [5 empty] | 0
| 6 - Úpravy povrchov, podlahy, osadenie | [5 empty] | 0
| 99 - Presun hmôt HSV | [5 empty] | 0
| PSV - Práce a dodávky PSV | [5 empty] | 0
| 735 - Ústredné kúrenie - vykurovacie telesá | [5 empty] | 0
| 766 - Konštrukcie stolárske | [5 empty] | 0
| 776 - Podlahy povlakové | [5 empty] | 0
| 783 - Nátery | [5 empty] | 0
| 784 - Maľby | [5 empty] | 0
| M - Práce a dodávky M | [5 empty] | 0
| 21-M - Elektromontáže | [5 empty] | 0
ROZPOČET
Stavba:
Stavebné opravy v triedach - SPŠ elektrotechnická, Komenského 44, 040 01 Košice
Objekt:
19 - Trieda č.41b
Miesto: |  |  | Komenského 44, 040 01 Košice |  |  | Dátum: | 25. 10. 2020
Objednávateľ: |  |  | SPŠ elektrotechnická, Komenského 44, 04001 Košice |  |  | Projektant:
Zhotoviteľ: |  |  | Vyplň údaj |  |  | Spracovateľ:
PČ | Typ | Kód | Popis | MJ | Množstvo | J.cena [EUR] | Cena celkom [EUR] | Cenová sústava |  |  | DPH | J. Nh [h] | Nh celkom [h] | J. hmotnosť [t] | Hmotnosť celkom [t] | J. suť [t] | Suť Celkom [t]
Náklady z rozpočtu | [6 empty] | 0 | [5 empty] | 0 |  | 0.65185 |  | 0.04 |  | D | -1 | [10 empty] | 0
| D | HSV | Práce a dodávky HSV |  |  |  | 0 | [5 empty] | 0 |  | 0.28688 |  | 0 | 1 | D | 0 |  |  |  | ROZPOCET | [6 empty] | 0
| D | 6 | Úpravy povrchov, podlahy, osadenie |  |  |  | 0 | [5 empty] | 0 |  | 0.28688 |  | 0 | 1 | D | 1 |  |  |  | ROZPOCET | [6 empty] | 0
1 | K | 611421131.S | Oprava vnútorných vápenných omietok stropov železobetónových rovných tvárnicových a klenieb, opravovaná plocha 5 %,štuková | m2 | 51.614 |  | 0 |  |  |  | znížená |  | 0 | 0.00247 | 0.12749 | 0 | 0 | 4 | K | 2 |  |  |  | ROZPOCET | 0 | 0 | 0 | 0 | 0 | 2 | 0 | 4 | -178325861
| VV |  | 6,82*7,568 |  | 51.614 | [13 empty] | VV | 2 | 2 | True | 0 | ROZPOCET
| VV |  | Medzisúčet |  | 51.614 | [13 empty] | VV | 2 | 3 | True | 0 | ROZPOCET
| VV |  | Súčet |  | 51.614 | [13 empty] | VV | 2 | 4 | True | 1 | ROZPOCET
2 | K | 612421131.S | Oprava vnútorných vápenných omietok stien, opravovaná plocha do 5 %, štuková | m2 | 64.531 |  | 0 |  |  |  | znížená |  | 0 | 0.00247 | 0.15939 | 0 | 0 | 4 | K | 2 |  |  |  | ROZPOCET | 0 | 0 | 0 | 0 | 0 | 2 | 0 | 4 | 533907314
| VV |  | (2,414+0,887)*(6,82+7,568*2)"plocha |  | 72.477 | [13 empty] | VV | 2 | 2 | True | 0 | ROZPOCET
| VV |  | -2,653*2,414*2"okná |  | -12.809 | [13 empty] | VV | 2 | 2 | True | 0 | ROZPOCET
| VV |  | -0,9*2,05"dvere |  | -1.845 | [13 empty] | VV | 2 | 2 | True | 0 | ROZPOCET
| VV |  | 0,25*(2,653*2)+0,25*(2,414+0,887)*4+0,4*(2,1*2+1)"ostenia |  | 6.708 | [13 empty] | VV | 2 | 2 | True | 0 | ROZPOCET
| VV |  | Medzisúčet |  | 64.531 | [13 empty] | VV | 2 | 3 | True | 0 | ROZPOCET
| VV |  | Súčet |  | 64.531 | [13 empty] | VV | 2 | 4 | True | 1 | ROZPOCET
| D | 99 | Presun hmôt HSV |  |  |  | 0 | [5 empty] | 0 |  | 0 |  | 0 | 1 | D | 1 |  |  |  | ROZPOCET | [6 empty] | 0
3 | K | 999281111.S | Presun hmôt pre opravy a údržbu objektov vrátane vonkajších plášťov výšky do 25 m | t | 0.287 |  | 0 |  |  |  | znížená |  | 0 | 0 | 0 | 0 | 0 | 4 | K | 2 |  |  |  | ROZPOCET | 0 | 0 | 0 | 0 | 0 | 2 | 0 | 4 | 1317307379
| D | PSV | Práce a dodávky PSV |  |  |  | 0 | [5 empty] | 0 |  | 0.26097 |  | 0 | 2 | D | 0 |  |  |  | ROZPOCET | [6 empty] | 0
| D | 735 | Ústredné kúrenie - vykurovacie telesá |  |  |  | 0 | [5 empty] | 0 |  | 0 |  | 0 | 2 | D | 1 |  |  |  | ROZPOCET | [6 empty] | 0
4 | K | 735127110.S | Vykurovacie telesá oceľové článkové odpojenie a pripojenie po nátere | m2 | 14.88 |  | 0 |  |  |  | znížená |  | 0 | 0 | 0 | 0 | 0 | 16 | K | 2 |  |  |  | ROZPOCET | 0 | 0 | 0 | 0 | 0 | 2 | 0 | 16 | 1623349790
| VV |  | 0,6*0,2*31*2*2 |  | 14.88 | [13 empty] | VV | 2 | 2 | True | 0 | ROZPOCET
| VV |  | Medzisúčet radiatory |  | 14.88 | [13 empty] | VV | 2 | 3 | True | 0 | ROZPOCET
| VV |  | Súčet |  | 14.88 | [13 empty] | VV | 2 | 4 | True | 1 | ROZPOCET
| D | 766 | Konštrukcie stolárske |  |  |  | 0 | [5 empty] | 0 |  | 8e-05 |  | 0 | 2 | D | 1 |  |  |  | ROZPOCET | [6 empty] | 0
5 | K | 766421212.SR | Oprava drevených skríň vo výklenkoch | kpl | 2 |  | 0 |  |  |  | znížená |  | 0 | 4e-05 | 8e-05 | 0 | 0 | 16 | K | 2 |  |  |  | ROZPOCET | 0 | 0 | 0 | 0 | 0 | 2 | 0 | 16 | 1955524482
| D | 776 | Podlahy povlakové |  |  |  | 0 | [5 empty] | 0 |  | 0.19137 |  | 0 | 2 | D | 1 |  |  |  | ROZPOCET | [6 empty] | 0
6 | K | 776420010.S | Lepenie podlahových soklov z PVC | m | 29.676 |  | 0 |  |  |  | znížená |  | 0 | 4e-05 | 0.001187 | 0 | 0 | 16 | K | 2 |  |  |  | ROZPOCET | 0 | 0 | 0 | 0 | 0 | 2 | 0 | 16 | -1822541090
| VV |  | 7,568*2+6,82*2 |  | 28.776 | [13 empty] | VV | 2 | 2 | True | 0 | ROZPOCET
| VV |  | 0,4*2 |  | 0.8 | [13 empty] | VV | 2 | 2 | True | 0 | ROZPOCET
| VV |  | 0,25*4 |  | 1 | [13 empty] | VV | 2 | 2 | True | 0 | ROZPOCET
| VV |  | -0,9 |  | -0.9 | [13 empty] | VV | 2 | 2 | True | 0 | ROZPOCET
| VV |  | Medzisúčet |  | 29.676 | [13 empty] | VV | 2 | 3 | True | 0 | ROZPOCET
| VV |  | Súčet |  | 29.676 | [13 empty] | VV | 2 | 4 | True | 1 | ROZPOCET
7 | M | 284110002100.S | Podlaha PVC | m2 | 3.027 |  | 0 |  |  |  | znížená |  | 0 | 0.003 | 0.009081 | 0 | 0 | 32 | M | 2 |  |  |  | ROZPOCET | 0 | 0 | 0 | 0 | 0 | 2 | 0 | 16 | 1371474569
| VV |  | 29,676*0,102 'Prepočítané koeficientom množstva |  | 3.027 | [13 empty] | VV | 2 | 2 | False | 1 | ROZPOCET
8 | K | 776521100.S | Lepenie povlakových podláh z PVC homogénnych pásov | m2 | 53.421 |  | 0 |  |  |  | znížená |  | 0 | 0.0003 | 0.016026 | 0 | 0 | 16 | K | 2 |  |  |  | ROZPOCET | 0 | 0 | 0 | 0 | 0 | 2 | 0 | 16 | 849337981
9 | M | 284110002100.S | Podlaha PVC | m2 | 55.024 |  | 0 |  |  |  | znížená |  | 0 | 0.003 | 0.16507 | 0 | 0 | 32 | M | 2 |  |  |  | ROZPOCET | 0 | 0 | 0 | 0 | 0 | 2 | 0 | 16 | -1174525073
| VV |  | 53,421*1,03 'Prepočítané koeficientom množstva |  | 55.024 | [13 empty] | VV | 2 | 2 | False | 1 | ROZPOCET
10 | K | 776990105.S | Vysávanie podkladu pred kladením povlakovýck podláh | m2 | 53.421 |  | 0 |  |  |  | znížená |  | 0 | 0 | 0 | 0 | 0 | 16 | K | 2 |  |  |  | ROZPOCET | 0 | 0 | 0 | 0 | 0 | 2 | 0 | 16 | -947995175
11 | K | 998776101.S | Presun hmôt pre podlahy povlakové v objektoch výšky do 6 m | t | 0.191 |  | 0 |  |  |  | znížená |  | 0 | 0 | 0 | 0 | 0 | 16 | K | 2 |  |  |  | ROZPOCET | 0 | 0 | 0 | 0 | 0 | 2 | 0 | 16 | -1937692167
| D | 783 | Nátery |  |  |  | 0 | [5 empty] | 0 |  | 0.050168 |  | 0 | 2 | D | 1 |  |  |  | ROZPOCET | [6 empty] | 0
12 | K | 783222100 | Nátery kov.stav.doplnk.konštr. syntetické farby šedej na vzduchu schnúce dvojnásobné - 70µm | m2 | 16.13 |  | 0 |  |  |  | znížená |  | 0 | 0.00016 | 0.0025808 | 0 | 0 | 16 | K | 2 |  |  |  | ROZPOCET | 0 | 0 | 0 | 0 | 0 | 2 | 0 | 16 | -1993587353
| VV |  | 0,6*0,2*31*2*2 |  | 14.88 | [13 empty] | VV | 2 | 2 | True | 0 | ROZPOCET
| VV |  | Medzisúčet radiatory |  | 14.88 | [13 empty] | VV | 2 | 3 | True | 0 | ROZPOCET
| VV |  | (2*2,05+0,9)*(0,15+2*0,05) |  | 1.25 | [13 empty] | VV | 2 | 2 | True | 0 | ROZPOCET
| VV |  | Medzisúčet zarubňa |  | 1.25 | [13 empty] | VV | 2 | 3 | True | 0 | ROZPOCET
| VV |  | Súčet |  | 16.13 | [13 empty] | VV | 2 | 4 | True | 1 | ROZPOCET
13 | K | 783811100 | Nátery olejové farby bielej omietok dvojnásobné 1x s emailovaním | m2 | 26.082 |  | 0 |  |  |  | znížená |  | 0 | 0.0004 | 0.010433 | 0 | 0 | 16 | K | 2 |  |  |  | ROZPOCET | 0 | 0 | 0 | 0 | 0 | 2 | 0 | 16 | -1920025075
| VV |  | 1,218*(6,82+7,568*2)"plocha |  | 26.742 | [13 empty] | VV | 2 | 2 | True | 0 | ROZPOCET
| VV |  | -2,653*(1,218-0,887)*2"okná |  | -1.756 | [13 empty] | VV | 2 | 2 | True | 0 | ROZPOCET
| VV |  | -0,9*1,218"dvere |  | -1.096 | [13 empty] | VV | 2 | 2 | True | 0 | ROZPOCET
| VV |  | 0,25*(1,218)*4+0,4*(1,218*2)"ostenia |  | 2.192 | [13 empty] | VV | 2 | 2 | True | 0 | ROZPOCET
| VV |  | Medzisúčet |  | 26.082 | [13 empty] | VV | 2 | 3 | True | 0 | ROZPOCET
| VV |  | Súčet |  | 26.082 | [13 empty] | VV | 2 | 4 | True | 1 | ROZPOCET
14 | K | 783894312 | Náter farbami ekologickými riediteľnými vodou univerzálnym stropov dvojnásobný | m2 | 51.614 |  | 0 |  |  |  | znížená |  | 0 | 0.0004 | 0.020646 | 0 | 0 | 16 | K | 2 |  |  |  | ROZPOCET | 0 | 0 | 0 | 0 | 0 | 2 | 0 | 16 | -845540555
| VV |  | 6,82*7,568 |  | 51.614 | [13 empty] | VV | 2 | 2 | True | 0 | ROZPOCET
| VV |  | Medzisúčet |  | 51.614 | [13 empty] | VV | 2 | 3 | True | 0 | ROZPOCET
| VV |  | Súčet |  | 51.614 | [13 empty] | VV | 2 | 4 | True | 1 | ROZPOCET
15 | K | 783894322 | Náter farbami ekologickými riediteľnými vodou univerzálnym stien dvojnásobný | m2 | 38.449 |  | 0 |  |  |  | znížená |  | 0 | 0.0004 | 0.01538 | 0 | 0 | 16 | K | 2 |  |  |  | ROZPOCET | 0 | 0 | 0 | 0 | 0 | 2 | 0 | 16 | -1802074416
| VV |  | 64,531-26,082 |  | 38.449 | [13 empty] | VV | 2 | 2 | True | 0 | ROZPOCET
| VV |  | Medzisúčet |  | 38.449 | [13 empty] | VV | 2 | 3 | True | 0 | ROZPOCET
| VV |  | Súčet |  | 38.449 | [13 empty] | VV | 2 | 4 | True | 1 | ROZPOCET
16 | K | 783903811 | Ostatné práce odmastenie chemickými rozpúšťadlami | m2 | 16.13 |  | 0 |  |  |  | znížená |  | 0 | 7e-05 | 0.0011291 | 0 | 0 | 16 | K | 2 |  |  |  | ROZPOCET | 0 | 0 | 0 | 0 | 0 | 2 | 0 | 16 | -1736451156
| VV |  | 0,6*0,2*31*2*2 |  | 14.88 | [13 empty] | VV | 2 | 2 | True | 0 | ROZPOCET
| VV |  | Medzisúčet radiatory |  | 14.88 | [13 empty] | VV | 2 | 3 | True | 0 | ROZPOCET
| VV |  | (2*2,05+0,9)*(0,15+2*0,05) |  | 1.25 | [13 empty] | VV | 2 | 2 | True | 0 | ROZPOCET
| VV |  | Medzisúčet zarubňa |  | 1.25 | [13 empty] | VV | 2 | 3 | True | 0 | ROZPOCET
| VV |  | Súčet |  | 16.13 | [13 empty] | VV | 2 | 4 | True | 1 | ROZPOCET
| D | 784 | Maľby |  |  |  | 0 | [5 empty] | 0 |  | 0.019357 |  | 0 | 2 | D | 1 |  |  |  | ROZPOCET | [6 empty] | 0
17 | K | 784410100 | Penetrovanie jednonásobné jemnozrnných podkladov výšky do 3,80 m | m2 | 116.145 |  | 0 |  |  |  | znížená |  | 0 | 0.0001 | 0.011614 | 0 | 0 | 16 | K | 2 |  |  |  | ROZPOCET | 0 | 0 | 0 | 0 | 0 | 2 | 0 | 16 | 1481797291
| VV |  | 51,614 |  | 51.614 | [13 empty] | VV | 2 | 2 | True | 0 | ROZPOCET
| VV |  | 64,531 |  | 64.531 | [13 empty] | VV | 2 | 2 | True | 0 | ROZPOCET
| VV |  | Medzisúčet |  | 116.145 | [13 empty] | VV | 2 | 3 | True | 0 | ROZPOCET
| VV |  | Súčet |  | 116.145 | [13 empty] | VV | 2 | 4 | True | 1 | ROZPOCET
18 | K | 784418011 | Zakrývanie otvorov, podláh a zariadení fóliou v miestnostiach alebo na schodisku | m2 | 51.614 |  | 0 |  |  |  | znížená |  | 0 | 0.00015 | 0.0077421 | 0 | 0 | 16 | K | 2 |  |  |  | ROZPOCET | 0 | 0 | 0 | 0 | 0 | 2 | 0 | 16 | 332245227
| D | M | Práce a dodávky M |  |  |  | 0 | [5 empty] | 0 |  | 0.104 |  | 0.04 | 3 | D | 0 |  |  |  | ROZPOCET | [6 empty] | 0
| D | 21-M | Elektromontáže |  |  |  | 0 | [5 empty] | 0 |  | 0.104 |  | 0.04 | 3 | D | 1 |  |  |  | ROZPOCET | [6 empty] | 0
19 | K | 210203056.SR | Montáž a zapojenie LED panelu 600x600 mm - na strop | ks | 8 |  | 0 |  |  |  | znížená |  | 0 | 0 | 0 | 0 | 0 | 64 | K | 2 |  |  |  | ROZPOCET | 0 | 0 | 0 | 0 | 0 | 2 | 0 | 64 | 861312772
20 | M | 348130002400.SR | LED panel 600x600 mm, V-TAC 45W LED Panel Light SAMSUNG CHIP, 4000K, 6PCS/SET | ks | 8 |  | 0 |  |  |  | znížená |  | 0 | 0.0065 | 0.052 | 0 | 0 | 128 | M | 2 |  |  |  | ROZPOCET | 0 | 0 | 0 | 0 | 0 | 2 | 0 | 128 | 1866862846
21 | M | 348130002400.1R | Rám montážny pre LED panel, kov-biela, KTS-LP, 600x600, (V-TAC) | ks | 8 |  | 0 |  |  |  | znížená |  | 0 | 0.0065 | 0.052 | 0 | 0 | 128 | M | 2 |  |  |  | ROZPOCET | 0 | 0 | 0 | 0 | 0 | 2 | 0 | 128 | -1355896877
22 | K | 210964324.S | Demontáž do sute - svietidla interiérového na strop do 5 kg vrátane odpojenia -0,00500 t | ks | 8 |  | 0 |  |  |  | znížená |  | 0 | 0 | 0 | 0.005 | 0.04 | 64 | K | 2 |  |  |  | ROZPOCET | 0 | 0 | 0 | 0 | 0 | 2 | 0 | 64 | -1789205693